## Resumo
| Obra | Bancos | B.D.I. |  | Encargos Sociais
| CONSTRUÇÃO DO AUDITÓRIO DE RIO MARIA | SINAPI - 11/2024 - Pará SBC - 01/2025 - Pará ORSE - 12/2024 - Sergipe SEDOP - 10/2024 - Pará | 27,03% |  | Desonerado: embutido nos preços unitário dos insumos de mão de obra, de acordo com as bases.
Planilha Orçamentária Resumida
Item | Descrição |  |  |  |  | Total | Peso (%)
1 | SERVIÇOS INICIAIS |  |  |  |  | 45011.74 | 2.79%
2 | MOBILIZAÇÃO E DESMOBILIZAÇÃO |  |  |  |  | 12614.58 | 0.782%
3 | ADMINISTRAÇÃO LOCAL DA OBRA |  |  |  |  | 68757.57 | 4.262%
4 | MOVIMENTO DE TERRA |  |  |  |  | 22688.8 | 1.406%
5 | FUNDAÇÕES |  |  |  |  | 58175.53 | 3.606%
6 | ESTRUTURAS |  |  |  |  | 67848.32 | 4.206%
7 | PAREDES E REVESTIMENTOS |  |  |  |  | 79237.8 | 4.912%
8 | PISOS, SOLEIRAS, PEITORIS |  |  |  |  | 84555.2 | 5.241%
9 | ESQUADRIAS |  |  |  |  | 44812.04 | 2.778%
10 | PINTURA |  |  |  |  | 72895.73 | 4.519%
11 | INSTALAÇÕES ELÉTRICAS |  |  |  |  | 62351.37 | 3.865%
12 | INSTALACOES HIDROSSANITARIAS |  |  |  |  | 47439.12 | 2.941%
13 | FORRO E COBERTURA |  |  |  |  | 102850.61 | 6.376%
14 | DIVERSOS |  |  |  |  | 13431.86 | 0.8326%
15 | INSTALAÇÕES DE AR CONDICIONADO |  |  |  |  | 131532.06 | 8.153%
16 | EQUIPAMENTOS |  |  |  |  | 699014.01 | 43.33%
|  |  |  | Total sem BDI |  |  | 1269949.0986
|  |  |  | Total do BDI |  |  | 343267.2414
|  |  |  | Total Geral |  |  | 1613216.34

## Orçamento Sintético
|  |  | Obra | Bancos |  | B.D.I. |  | Encargos Sociais
|  |  | CONSTRUÇÃO DO AUDITÓRIO DE RIO MARIA | SINAPI - 11/2024 - Pará SBC - 01/2025 - Pará ORSE - 12/2024 - Sergipe SEDOP - 10/2024 - Pará |  | 27,03% |  | Desonerado: embutido nos preços unitário dos insumos de mão de obra, de acordo com as bases.
Orçamento Sintético
Item | Código | Banco | Descrição | Und | Quant. | Valor Unit | Valor Unit com BDI | Total | Peso (%)
1 |  |  | SERVIÇOS INICIAIS |  |  |  |  | 45011.74 | 2.82%
1.1 | 103689 | SINAPI | FORNECIMENTO E INSTALAÇÃO DE PLACA DE OBRA COM CHAPA GALVANIZADA E ESTRUTURA DE MADEIRA. AF_03/2022_PS | m² | 6 | 460.46 | 584.92 | 3509.52 | 0.2175%
1.2 | 99059 | SINAPI | LOCAÇÃO CONVENCIONAL DE OBRA, UTILIZANDO GABARITO DE TÁBUAS CORRIDAS PONTALETADAS A CADA 2,00M - 2 UTILIZAÇÕES. AF_03/2024 | M | 90 | 60.01 | 76.23 | 6860.7 | 0.4251%
1.3 | 98525 | SINAPI | LIMPEZA MECANIZADA DE CAMADA VEGETAL, VEGETAÇÃO E PEQUENAS ÁRVORES (DIÂMETRO DE TRONCO MENOR QUE 0,20 M), COM TRATOR DE ESTEIRAS. AF_03/2024 | m² | 1200 | 0.64 | 0.81 | 972 | 0.06023%
1.4 | 98459 | SINAPI | TAPUME COM TELHA METÁLICA. AF_03/2024 | m² | 308 | 86.06 | 109.32 | 33669.52 | 2.117%
2 |  |  | MOBILIZAÇÃO E DESMOBILIZAÇÃO |  |  |  |  | 12614.58 | 0.7817%
2.1 | MOB AUD | Próprio | MOBILIZAÇÃO AUDITÓRIO | UN | 1 | 9930.4 | 12614.58 | 12614.58 | 0.7817%
3 |  |  | ADMINISTRAÇÃO LOCAL DA OBRA |  |  |  |  | 68757.57 | 4.261%
3.1 | ADM AUD | Próprio | ADMINISTRAÇÃO AUDITÓRIO | UN | 1 | 54127.04 | 68757.57 | 68757.57 | 4.261%
4 |  |  | MOVIMENTO DE TERRA |  |  |  |  | 22688.8 | 1.406%
4.1 | 93358 | SINAPI | ESCAVAÇÃO MANUAL DE VALA. AF_09/2024 | m³ | 109.11 | 81.37 | 103.36 | 11277.6 | 0.6989%
4.2 | 030011 | SEDOP | Aterro incluindo carga, descarga, transporte e apiloamento | m³ | 39.81 | 168.24 | 213.71 | 8507.79 | 0.5272%
4.3 | 104737 | SINAPI | REATERRO MANUAL DE VALAS, COM PLACA VIBRATÓRIA. AF_08/2023 | m³ | 109.11 | 20.95 | 26.61 | 2903.41 | 0.1799%
5 |  |  | FUNDAÇÕES |  |  |  |  | 58175.53 | 3.605%
5.1 | 96617 | SINAPI | LASTRO DE CONCRETO MAGRO, APLICADO EM BLOCOS DE COROAMENTO OU SAPATAS, ESPESSURA DE 3 CM. AF_01/2024 | m² | 56.13 | 24.8 | 31.5 | 1768.09 | 0.1096%
5.2 | 080314 | SEDOP | Impermeabilização asfáltica para concreto e alvenaria (3 demãos) | m² | 126.04 | 43.03 | 54.66 | 6889.34 | 0.4269%
5.3 | 050038 | SEDOP | Armação p/ concreto | kg | 843 | 13.39 | 17 | 14331 | 0.8881%
5.4 | 050035 | SEDOP | Formas para concreto em chapa de madeira compensada resinada e=15mm (REAP 2x) - incl. desforma | m² | 166 | 93.74 | 119.07 | 19765.62 | 1.225%
5.5 | 94964 | SINAPI | CONCRETO FCK = 20MPA, TRAÇO 1:2,7:3 (EM MASSA SECA DE CIMENTO/ AREIA MÉDIA/ BRITA 1) - PREPARO MECÂNICO COM BETONEIRA 400 L. AF_05/2021 | m³ | 12.44 | 696.99 | 885.38 | 11014.12 | 0.6825%
5.6 | 103670 | SINAPI | LANÇAMENTO COM USO DE BALDES, ADENSAMENTO E ACABAMENTO DE CONCRETO EM ESTRUTURAS. AF_02/2022 | m³ | 12.44 | 278.91 | 354.29 | 4407.36 | 0.2731%
6 |  |  | ESTRUTURAS |  |  |  |  | 67848.32 | 4.204%
6.1 | 93182 | SINAPI | VERGA PRÉ-MOLDADA PARA JANELAS COM ATÉ 1,5 M DE VÃO. AF_03/2016 | M | 30 | 51.64 | 65.59 | 1967.7 | 0.1219%
6.2 | 93184 | SINAPI | VERGA PRÉ-MOLDADA COM ATÉ 1,5 M DE VÃO, ESPESSURA DE *20* CM. AF_03/2024 | M | 11 | 32.83 | 41.7 | 458.7 | 0.02843%
6.3 | 93194 | SINAPI | CONTRAVERGA PRÉ-MOLDADA, ESPESSURA DE *20* CM. AF_03/2024 | M | 30 | 32.16 | 40.85 | 1225.5 | 0.07594%
6.4 | 050038 | SEDOP | Armação p/ concreto | kg | 1343.28 | 13.39 | 17 | 22835.76 | 1.415%
6.5 | 050035 | SEDOP | Formas para concreto em chapa de madeira compensada resinada e=15mm (REAP 2x) - incl. desforma | m² | 166 | 93.74 | 119.07 | 19765.62 | 1.225%
6.6 | 94964 | SINAPI | CONCRETO FCK = 20MPA, TRAÇO 1:2,7:3 (EM MASSA SECA DE CIMENTO/ AREIA MÉDIA/ BRITA 1) - PREPARO MECÂNICO COM BETONEIRA 400 L. AF_05/2021 | m³ | 17.42 | 696.99 | 885.38 | 15423.31 | 0.9558%
6.7 | 103670 | SINAPI | LANÇAMENTO COM USO DE BALDES, ADENSAMENTO E ACABAMENTO DE CONCRETO EM ESTRUTURAS. AF_02/2022 | m³ | 17.42 | 278.91 | 354.29 | 6171.73 | 0.3825%
7 |  |  | PAREDES E REVESTIMENTOS |  |  |  |  | 79237.8 | 4.91%
7.1 | 103316 | SINAPI | ALVENARIA DE VEDAÇÃO DE BLOCOS VAZADOS DE CONCRETO DE 9X19X39 CM (ESPESSURA 9 CM) E ARGAMASSA DE ASSENTAMENTO COM PREPARO EM BETONEIRA. AF_12/2021 | m² | 542.1 | 79.89 | 101.48 | 55012.3 | 3.409%
7.2 | 060045 | SEDOP | Alvenaria tijolo de barro a singelo | m² | 25.28 | 139.68 | 177.43 | 4485.43 | 0.278%
7.3 | 87893 | SINAPI | CHAPISCO APLICADO EM ALVENARIA (SEM PRESENÇA DE VÃOS) E ESTRUTURAS DE CONCRETO DE FACHADA, COM COLHER DE PEDREIRO. ARGAMASSA TRAÇO 1:3 COM PREPARO MANUAL. AF_10/2022 | m² | 1084.2 | 7.62 | 9.67 | 10484.21 | 0.6497%
7.4 | 110763 | SEDOP | Reboco com argamassa 1:6:Adit. Plast. | m² | 41.17 | 44.27 | 56.23 | 2314.98 | 0.1435%
7.5 | 110762 | SEDOP | Emboço com argamassa 1:6:Adit. Plast. | m² | 51.3 | 38.01 | 48.28 | 2476.76 | 0.1535%
7.6 | 87267 | SINAPI | REVESTIMENTO CERÂMICO PARA PAREDES INTERNAS COM PLACAS TIPO ESMALTADA DE DIMENSÕES 20X20 CM APLICADAS A MEIA ALTURA DAS PAREDES. AF_02/2023_PE | m² | 51.3 | 68.51 | 87.02 | 4464.12 | 0.2766%
8 |  |  | PISOS, SOLEIRAS, PEITORIS |  |  |  |  | 84555.2 | 5.24%
8.1 | 87690 | SINAPI | CONTRAPISO EM ARGAMASSA TRAÇO 1:4 (CIMENTO E AREIA), PREPARO MECÂNICO COM BETONEIRA 400 L, APLICADO EM ÁREAS SECAS SOBRE LAJE, NÃO ADERIDO, ACABAMENTO NÃO REFORÇADO, ESPESSURA 5CM. AF_07/2021 | m² | 236.5 | 59.62 | 75.73 | 17910.14 | 1.11%
8.2 | 130110 | SEDOP | Camada regularizadora no traço 1:4 | m² | 236.5 | 40.43 | 51.35 | 12144.27 | 0.7526%
8.3 | 110644 | SEDOP | Revestimento Cerâmico Padrão Médio - incl. rejuntamento | m² | 44.09 | 65.07 | 82.65 | 3644.03 | 0.2258%
8.4 | 130122 | SEDOP | Piso vinílico - assente na cola | m² | 36 | 126.2 | 160.31 | 5771.16 | 0.3576%
8.5 | 130483 | SEDOP | Carpete e=4mm | m² | 163.6 | 139.09 | 176.68 | 28904.84 | 1.791%
8.6 | 130492 | SEDOP | Calçada (incl.alicerce, baldrame e concreto c/ junta seca) | m² | 58.91 | 134.21 | 170.48 | 10042.97 | 0.6224%
8.7 | 98689 | SINAPI | SOLEIRA EM GRANITO, LARGURA 15 CM, ESPESSURA 2,0 CM. AF_09/2020 | M | 12.1 | 124.65 | 158.34 | 1915.91 | 0.1187%
8.8 | 101965 | SINAPI | PEITORIL LINEAR EM GRANITO OU MÁRMORE, L = 15CM, COMPRIMENTO DE ATÉ 2M, ASSENTADO COM ARGAMASSA 1:6 COM ADITIVO. AF_11/2020 | M | 23.8 | 139.65 | 177.39 | 4221.88 | 0.2616%
9 |  |  | ESQUADRIAS |  |  |  |  | 44812.04 | 2.777%
9.1 | 90843 | SINAPI | KIT DE PORTA DE MADEIRA PARA PINTURA, SEMI-OCA (LEVE OU MÉDIA), PADRÃO MÉDIO, 80X210CM, ESPESSURA DE 3,5CM, ITENS INCLUSOS: DOBRADIÇAS, MONTAGEM E INSTALAÇÃO DO BATENTE, FECHADURA COM EXECUÇÃO DO FURO - FORNECIMENTO E INSTALAÇÃO. AF_12/2019 | UN | 4 | 999.69 | 1269.9 | 5079.6 | 0.3148%
9.2 | 90844 | SINAPI | KIT DE PORTA DE MADEIRA PARA PINTURA, SEMI-OCA (LEVE OU MÉDIA), PADRÃO MÉDIO, 90X210CM, ESPESSURA DE 3,5CM, ITENS INCLUSOS: DOBRADIÇAS, MONTAGEM E INSTALAÇÃO DO BATENTE, FECHADURA COM EXECUÇÃO DO FURO - FORNECIMENTO E INSTALAÇÃO. AF_12/2019 | UN | 1 | 1087.65 | 1381.64 | 1381.64 | 0.08562%
9.3 | 091512 | SEDOP | Esquadria de correr em vidro temperado de 8mm | m² | 23.56 | 793.59 | 1008.09 | 23750.6 | 1.472%
9.4 | 091379 | SEDOP | Porta em vidro temperado c/ ferragens -(sem mola) | m² | 16.8 | 684.14 | 869.06 | 14600.2 | 0.9048%
10 |  |  | PINTURA |  |  |  |  | 72895.73 | 4.517%
10.1 | 151284 | SEDOP | Latex acrílica semi-brilho c/ massa e selador - interna e externa | m² | 1032.9 | 55.04 | 69.91 | 72210.03 | 4.475%
10.2 | 150377 | SEDOP | Esmalte s/ madeira c/ selador sem massa | m² | 17.22 | 31.35 | 39.82 | 685.7 | 0.04249%
11 |  |  | INSTALAÇÕES ELÉTRICAS |  |  |  |  | 62351.37 | 3.864%
11.1 | 170081 | SEDOP | Ponto de luz / força (c/tubul., cx. e fiaçao) ate 200W | pt | 67 | 274.92 | 349.23 | 23398.41 | 1.45%
11.2 | 100905 | SINAPI | LUMINÁRIA DUPLA TIPO CALHA, DE SOBREPOR, COM 4 LÂMPADAS TUBULARES FLUORESCENTES DE 18 W,COM REATORES DE PARTIDA RÁPIDA - FORNECIMENTO E INSTALAÇÃO. AF_02/2020 | UN | 32 | 229.96 | 292.11 | 9347.52 | 0.5793%
11.3 | 97586 | SINAPI | LUMINÁRIA TIPO CALHA, DE SOBREPOR, COM 2 LÂMPADAS TUBULARES FLUORESCENTES DE 36 W, COM REATOR DE PARTIDA RÁPIDA - FORNECIMENTO E INSTALAÇÃO. AF_02/2020 | UN | 3 | 156.64 | 198.97 | 596.91 | 0.03699%
11.4 | 97585 | SINAPI | LUMINÁRIA TIPO CALHA, DE SOBREPOR, COM 2 LÂMPADAS TUBULARES FLUORESCENTES DE 18 W, COM REATOR DE PARTIDA RÁPIDA - FORNECIMENTO E INSTALAÇÃO. AF_02/2020 | UN | 2 | 114.98 | 146.05 | 292.1 | 0.0181%
11.5 | 97590 | SINAPI | LUMINÁRIA TIPO PLAFON REDONDO COM VIDRO FOSCO, DE SOBREPOR, COM 1 LÂMPADA FLUORESCENTE DE 15 W, SEM REATOR - FORNECIMENTO E INSTALAÇÃO. AF_02/2020 | UN | 7 | 97.24 | 123.52 | 864.64 | 0.05358%
11.6 | 97593 | SINAPI | LUMINÁRIA TIPO SPOT, DE SOBREPOR, COM 1 LÂMPADA FLUORESCENTE DE 15 W, SEM REATOR - FORNECIMENTO E INSTALAÇÃO. AF_02/2020 | UN | 20 | 139.82 | 177.61 | 3552.2 | 0.2201%
11.7 | 97594 | SINAPI | LUMINÁRIA TIPO SPOT, DE SOBREPOR, COM 2 LÂMPADAS FLUORESCENTES DE 15 W, SEM REATOR - FORNECIMENTO E INSTALAÇÃO. AF_02/2020 | UN | 3 | 129.96 | 165.08 | 495.24 | 0.03069%
11.8 | 170615 | SEDOP | Quadro de mediçao trifasico (c/ disjuntor) | un | 1 | 1583.82 | 2011.92 | 2011.92 | 0.1247%
11.9 | 101881 | SINAPI | QUADRO DE DISTRIBUIÇÃO DE ENERGIA EM CHAPA DE AÇO GALVANIZADO, DE EMBUTIR, COM BARRAMENTO TRIFÁSICO, PARA 40 DISJUNTORES DIN 100A - FORNECIMENTO E INSTALAÇÃO. AF_10/2020 | UN | 1 | 820.6 | 1042.4 | 1042.4 | 0.0646%
11.10 | 93653 | SINAPI | DISJUNTOR MONOPOLAR TIPO DIN, CORRENTE NOMINAL DE 10A - FORNECIMENTO E INSTALAÇÃO. AF_10/2020 | UN | 10 | 11.35 | 14.41 | 144.1 | 0.00893%
11.11 | 101895 | SINAPI | DISJUNTOR TERMOMAGNÉTICO TRIPOLAR , CORRENTE NOMINAL DE 125A - FORNECIMENTO E INSTALAÇÃO. AF_10/2020 | UN | 1 | 415.85 | 528.25 | 528.25 | 0.03273%
11.12 | 170339 | SEDOP | Tomada 2P+T 10A (s/fiaçao) | un | 8 | 27.22 | 34.57 | 276.56 | 0.01714%
11.13 | 170955 | SEDOP | Tomada 3P+T 63A/220V | un | 14 | 224.13 | 284.71 | 3985.94 | 0.247%
11.14 | 170690 | SEDOP | Ponto de logica - UTP (c/ instalaçao aparente) | pt | 10 | 610.26 | 775.21 | 7752.1 | 0.4804%
11.15 | 170317 | SEDOP | Cabo de cobre 4mm2 - 750 V | m | 200 | 10.32 | 13.1 | 2620 | 0.1624%
11.16 | 060680 | SBC | LUMINARIA DE EMERGENCIA 30 LEDS BIVOLT LDE INTELBRAS | UN | 8 | 28.06 | 35.64 | 285.12 | 0.01767%
11.17 | 070181 | SBC | TOMADA DE FORCA 260W | UN | 14 | 95.82 | 121.72 | 1704.08 | 0.1056%
11.18 | 170987 | SEDOP | Refletor aluminio c/ lâmp mista 500W | UN | 4 | 679.74 | 863.47 | 3453.88 | 0.214%
12 |  |  | INSTALACOES HIDROSSANITARIAS |  |  |  |  | 47439.12 | 2.94%
12.1 |  |  | HIDRAULICA |  |  |  |  | 15606.09 | 0.9671%
12.1.1 | 180299 | SEDOP | Ponto de agua (incl. tubos e conexoes) | pt | 12 | 407.39 | 517.5 | 6210 | 0.3848%
12.1.2 | 191516 | SEDOP | Torneira para lavatório de mesa com fechamento automático | un | 4 | 433.72 | 550.95 | 2203.8 | 0.1366%
12.1.3 | 86938 | SINAPI | CUBA DE EMBUTIR OVAL EM LOUÇA BRANCA, 35 X 50CM OU EQUIVALENTE, INCLUSO VÁLVULA E SIFÃO TIPO GARRAFA EM METAL CROMADO - FORNECIMENTO E INSTALAÇÃO. AF_01/2020 | UN | 4 | 358.21 | 455.03 | 1820.12 | 0.1128%
12.1.4 | 86895 | SINAPI | BANCADA DE GRANITO CINZA POLIDO, DE 0,50 X 0,60 M, PARA LAVATÓRIO - FORNECIMENTO E INSTALAÇÃO. AF_01/2020 | UN | 4 | 400.47 | 508.71 | 2034.84 | 0.1261%
12.1.5 | 97741 | SINAPI | KIT CAVALETE PARA MEDIÇÃO DE ÁGUA - ENTRADA INDIVIDUALIZADA, EM PVC 25 MM (3/4"), PARA 1 MEDIDOR - FORNECIMENTO E INSTALAÇÃO (EXCLUSIVE HIDRÔMETRO). AF_03/2024 | UN | 1 | 155.5 | 197.53 | 197.53 | 0.01224%
12.1.6 | 102609 | SINAPI | CAIXA D´ÁGUA EM POLIETILENO, 2000 LITROS - FORNECIMENTO E INSTALAÇÃO. AF_06/2021 | UN | 1 | 1304.25 | 1656.78 | 1656.78 | 0.1027%
12.1.7 | 89987 | SINAPI | REGISTRO DE GAVETA BRUTO, LATÃO, ROSCÁVEL, 3/4", COM ACABAMENTO E CANOPLA CROMADOS - FORNECIMENTO E INSTALAÇÃO. AF_08/2021 | UN | 4 | 74.1 | 94.12 | 376.48 | 0.02333%
12.1.8 | 100868 | SINAPI | BARRA DE APOIO RETA, EM ACO INOX POLIDO, COMPRIMENTO 80 CM, FIXADA NA PAREDE - FORNECIMENTO E INSTALAÇÃO. AF_01/2020 | UN | 2 | 363.38 | 461.6 | 923.2 | 0.05721%
12.1.9 | 95675 | SINAPI | HIDRÔMETRO DN 3/4", 5,0 M3/H - FORNECIMENTO E INSTALAÇÃO. AF_03/2024 | UN | 1 | 144.33 | 183.34 | 183.34 | 0.01136%
12.2 |  |  | SANITARIA |  |  |  |  | 31833.03 | 1.973%
12.2.1 | 86931 | SINAPI | VASO SANITÁRIO SIFONADO COM CAIXA ACOPLADA LOUÇA BRANCA, INCLUSO ENGATE FLEXÍVEL EM PLÁSTICO BRANCO, 1/2 X 40CM - FORNECIMENTO E INSTALAÇÃO. AF_01/2020 | UN | 5 | 514.34 | 653.36 | 3266.8 | 0.2024%
12.2.2 | 180214 | SEDOP | Ponto de esgoto (incl. tubos, conexoes,cx. e ralos) | pt | 12 | 450.39 | 572.13 | 6865.56 | 0.4255%
12.2.3 | 190401 | SEDOP | Mictorio individual em louça c/ acessorios | un | 2 | 778.55 | 988.99 | 1977.98 | 0.1226%
12.2.4 | 180678 | SEDOP | Caixa em alvenaria de 60x60x60cm c/ tpo. concreto | un | 2 | 676 | 858.72 | 1717.44 | 0.1064%
12.2.5 | 89708 | SINAPI | CAIXA SIFONADA, PVC, DN 150 X 185 X 75 MM, JUNTA ELÁSTICA, FORNECIDA E INSTALADA EM RAMAL DE DESCARGA OU EM RAMAL DE ESGOTO SANITÁRIO. AF_08/2022 | UN | 5 | 112.81 | 143.3 | 716.5 | 0.0444%
12.2.6 | 98100 | SINAPI | SUMIDOURO RETANGULAR, EM ALVENARIA COM BLOCOS DE CONCRETO, DIMENSÕES INTERNAS: 1,6 X 3,4 X H=3,0 M, ÁREA DE INFILTRAÇÃO: 32,9 M² (PARA 13 CONTRIBUINTES). . AF_12/2020 | UN | 1 | 6577.76 | 8355.72 | 8355.72 | 0.5178%
12.2.7 | 98053 | SINAPI | TANQUE SÉPTICO CIRCULAR, EM CONCRETO PRÉ-MOLDADO, DIÂMETRO INTERNO = 1,40 M, ALTURA INTERNA = 2,50 M, VOLUME ÚTIL: 3463,6 L (PARA 13 CONTRIBUINTES). AF_12/2020_PA | UN | 1 | 2843.2 | 3611.71 | 3611.71 | 0.2238%
12.2.8 | 98059 | SINAPI | FILTRO ANAERÓBIO CIRCULAR, EM CONCRETO PRÉ-MOLDADO, DIÂMETRO INTERNO = 1,88 M, ALTURA INTERNA = 1,50 M, VOLUME ÚTIL: 3331,1 L (PARA 19 CONTRIBUINTES). AF_12/2020_PA | UN | 1 | 4189.03 | 5321.32 | 5321.32 | 0.3298%
13 |  |  | FORRO E COBERTURA |  |  |  |  | 102850.61 | 6.374%
13.1 | 140240 | SEDOP | Forro em PVC 100mm entarugamento - metalico | m² | 132.92 | 80.98 | 102.86 | 13672.15 | 0.8472%
13.2 | 141369 | SEDOP | Forro em gesso acustico (c/lã de vidro) | m² | 163.6 | 117.53 | 149.29 | 24423.84 | 1.514%
13.3 | 92581 | SINAPI | TRAMA DE AÇO COMPOSTA POR TERÇAS PARA TELHADOS DE ATÉ 2 ÁGUAS PARA TELHA ESTRUTURAL DE FIBROCIMENTO, INCLUSO TRANSPORTE VERTICAL. AF_07/2019 | m² | 296.52 | 48.04 | 61.02 | 18093.65 | 1.121%
13.4 | 070047 | SEDOP | Cobertura - telha de fibrocimento e=6mm | m² | 296.52 | 80.71 | 102.52 | 30399.23 | 1.884%
13.5 | 94231 | SINAPI | RUFO EM CHAPA DE AÇO GALVANIZADO NÚMERO 24, CORTE DE 25 CM, INCLUSO TRANSPORTE VERTICAL. AF_07/2019 | M | 23.44 | 52.23 | 66.34 | 1555 | 0.09636%
13.6 | 94228 | SINAPI | CALHA EM CHAPA DE AÇO GALVANIZADO NÚMERO 24, DESENVOLVIMENTO DE 50 CM, INCLUSO TRANSPORTE VERTICAL. AF_07/2019 | M | 73.84 | 86.03 | 109.28 | 8069.23 | 0.5%
13.7 | 94228 | SINAPI | CALHA EM CHAPA DE AÇO GALVANIZADO NÚMERO 24, DESENVOLVIMENTO DE 50 CM, INCLUSO TRANSPORTE VERTICAL. AF_07/2019 | M | 50.4 | 86.03 | 109.28 | 5507.71 | 0.3413%
13.8 | 180102 | SEDOP | Tubo em PVC - 100mm (LS) | m | 21 | 42.36 | 53.8 | 1129.8 | 0.07001%
14 |  |  | DIVERSOS |  |  |  |  | 13431.86 | 0.8324%
14.1 | 251293 | SEDOP | Tampo em granito verde Ubatuba | m² | 3.36 | 966.6 | 1227.87 | 4125.64 | 0.2557%
14.2 | 241318 | SEDOP | Placa de inauguração em aço inox/letras bx. relevo- (40 x 30cm) | un | 1 | 1363.05 | 1731.48 | 1731.48 | 0.1073%
14.3 | 101907 | SINAPI | EXTINTOR DE INCÊNDIO PORTÁTIL COM CARGA DE CO2 DE 6 KG, CLASSE BC - FORNECIMENTO E INSTALAÇÃO. AF_10/2020_PE | UN | 4 | 764.58 | 971.24 | 3884.96 | 0.2407%
14.4 | 101909 | SINAPI | EXTINTOR DE INCÊNDIO PORTÁTIL COM CARGA DE PQS DE 6 KG, CLASSE BC - FORNECIMENTO E INSTALAÇÃO. AF_10/2020_PE | UN | 4 | 269.58 | 342.44 | 1369.76 | 0.08488%
14.5 | 101912 | SINAPI | ABRIGO PARA HIDRANTE, 75X45X17CM, COM REGISTRO GLOBO ANGULAR 45 GRAUS 2 1/2", ADAPTADOR STORZ 2 1/2", MANGUEIRA DE INCÊNDIO 15M 2 1/2" E ESGUICHO EM LATÃO 2 1/2" - FORNECIMENTO E INSTALAÇÃO. AF_10/2020 | UN | 1 | 1826.36 | 2320.02 | 2320.02 | 0.1438%
15 |  |  | INSTALAÇÕES DE AR CONDICIONADO |  |  |  |  | 131532.06 | 8.151%
15.1 | 062398 | SBC | PONTO TOMADA AR CONDICIONADO | UN | 6 | 217.3 | 276.03 | 1656.18 | 0.1026%
15.2 | 231084 | SEDOP | Ponto de dreno p/ split (10m) | pt | 6 | 274.27 | 348.4 | 2090.4 | 0.1295%
15.3 | 231314 | SEDOP | Aparelho Air-Split - 48.000 BTU's - Inverter | un | 6 | 16765.79 | 21297.58 | 127785.48 | 7.919%
16 |  |  | EQUIPAMENTOS |  |  |  |  | 699014.01 | 43.32%
16.1 | 068094 | SBC | PONTO DE SOM PADRAO | UN | 6 | 212.62 | 270.09 | 1620.54 | 0.1004%
16.2 | 12397 | ORSE | Mesa de som / Mixer 5 canais c/ USB Omx 52 - Oneal ou similar | un | 1 | 940.47 | 1194.67 | 1194.67 | 0.07403%
16.3 | 068282 | SBC | CAIXA DE SOM AMPLIFICADA COM MICROFONE SEM FIO E BATERIA | UN | 6 | 1294.82 | 1644.8 | 9868.8 | 0.6116%
16.4 | 12932 | ORSE | Poltrona Arena Acustica assento e encosto antipanico estofado tecido poliestevermelho padrão braço MOB reduzida esq./dir. em PP, fixação no piso, marca Marelli ou similar, inclusive instalação, montagem e frete | un | 200 | 2701.45 | 3431.65 | 686330 | 42.53%
[5 empty] | Total sem BDI |  |  | 1269949.0986
[5 empty] | Total do BDI |  |  | 343267.2414 | 343267.2414 | 1613716.34
[5 empty] | Total Geral |  |  | 1613216.34

## Orç analitico
|  | Obra |  | Bancos |  | B.D.I. |  | Encargos Sociais
|  | CONSTRUÇÃO DO AUDITÓRIO DE RIO MARIA |  | SINAPI - 11/2024 - Pará SBC - 01/2025 - Pará ORSE - 12/2024 - Sergipe SEDOP - 10/2024 - Pará |  | 27,03% |  | Desonerado: embutido nos preços unitário dos insumos de mão de obra, de acordo com as bases.
Planilha Orçamentária Analítica
1 |  |  | SERVIÇOS INICIAIS | [5 empty] | 45511.74
1.1 | Código | Banco | Descrição | Tipo |  | Und | Quant. | Valor Unit | Total
Composição | 103689 | SINAPI | FORNECIMENTO E INSTALAÇÃO DE PLACA DE OBRA COM CHAPA GALVANIZADA E ESTRUTURA DE MADEIRA. AF_03/2022_PS | PAVI - PAVIMENTAÇÃO |  | m² | 1 | 460.46 | 460.46
Composição Auxiliar | 102234 | SINAPI | PINTURA IMUNIZANTE PARA MADEIRA, 2 DEMÃOS. AF_01/2021 | PINT - PINTURAS |  | m² | 0.5 | 24.05 | 12.02
Composição Auxiliar | 88262 | SINAPI | CARPINTEIRO DE FORMAS COM ENCARGOS COMPLEMENTARES | SEDI - SERVIÇOS DIVERSOS |  | H | 0.3729 | 25.23 | 9.4
Composição Auxiliar | 88316 | SINAPI | SERVENTE COM ENCARGOS COMPLEMENTARES | SEDI - SERVIÇOS DIVERSOS |  | H | 1.1186 | 20.57 | 23
Insumo | 00004509 | SINAPI | SARRAFO *2,5 X 10* CM EM PINUS, MISTA OU EQUIVALENTE DA REGIAO - BRUTA | Material |  | M | 3.2083 | 4.81 | 15.43
Insumo | 00004813 | SINAPI | PLACA DE OBRA (PARA CONSTRUCAO CIVIL) EM CHAPA GALVANIZADA *N. 22*, ADESIVADA, DE *2,4 X 1,2* M (SEM POSTES PARA FIXACAO) | Material |  | m² | 1 | 400 | 400
Insumo | 00005065 | SINAPI | PREGO DE ACO POLIDO COM CABECA 10 X 10 (7/8 X 17) | Material |  | KG | 0.0113 | 33.67 | 0.38
Insumo | 00005069 | SINAPI | PREGO DE ACO POLIDO COM CABECA 17 X 27 (2 1/2 X 11) | Material |  | KG | 0.0132 | 18.04 | 0.23
|  |  |  | MO sem LS => | 24.76 | LS => | 0 | MO com LS => | 24.76
|  |  |  | Valor do BDI => | 124.46 |  | Valor com BDI => |  | 584.92
[6 empty] | Quant. => | 6 | Preço Total => | 3509.52
1.2 | Código | Banco | Descrição | Tipo |  | Und | Quant. | Valor Unit | Total
Composição | 99059 | SINAPI | LOCAÇÃO CONVENCIONAL DE OBRA, UTILIZANDO GABARITO DE TÁBUAS CORRIDAS PONTALETADAS A CADA 2,00M - 2 UTILIZAÇÕES. AF_03/2024 | SERT - SERVIÇOS TÉCNICOS |  | M | 1 | 60.01 | 60.01
Composição Auxiliar | 88239 | SINAPI | AJUDANTE DE CARPINTEIRO COM ENCARGOS COMPLEMENTARES | SEDI - SERVIÇOS DIVERSOS |  | H | 0.7247 | 20.92 | 15.16
Composição Auxiliar | 88262 | SINAPI | CARPINTEIRO DE FORMAS COM ENCARGOS COMPLEMENTARES | SEDI - SERVIÇOS DIVERSOS |  | H | 0.7247 | 25.23 | 18.28
Composição Auxiliar | 91692 | SINAPI | SERRA CIRCULAR DE BANCADA COM MOTOR ELÉTRICO POTÊNCIA DE 5HP, COM COIFA PARA DISCO 10" - CHP DIURNO. AF_08/2015 | CHOR - CUSTOS HORÁRIOS DE MÁQUINAS E EQUIPAMENTOS |  | CHP | 0.007 | 26.29 | 0.18
Composição Auxiliar | 91693 | SINAPI | SERRA CIRCULAR DE BANCADA COM MOTOR ELÉTRICO POTÊNCIA DE 5HP, COM COIFA PARA DISCO 10" - CHI DIURNO. AF_08/2015 | CHOR - CUSTOS HORÁRIOS DE MÁQUINAS E EQUIPAMENTOS |  | CHI | 0.028 | 24.67 | 0.69
Composição Auxiliar | 94974 | SINAPI | CONCRETO MAGRO PARA LASTRO, TRAÇO 1:4,5:4,5 (EM MASSA SECA DE CIMENTO/ AREIA MÉDIA/ BRITA 1) - PREPARO MANUAL. AF_05/2021 | FUES - FUNDAÇÕES E ESTRUTURAS |  | m³ | 0.004 | 624.71 | 2.49
Insumo | 00004417 | SINAPI | SARRAFO NAO APARELHADO *2,5 X 7* CM, EM MACARANDUBA/MASSARANDUBA, ANGELIM, PEROBA-ROSA OU EQUIVALENTE DA REGIAO - BRUTA | Material |  | M | 0.7445 | 6.53 | 4.86
Insumo | 00004433 | SINAPI | CAIBRO NAO APARELHADO *6 X 6* CM, EM MACARANDUBA/MASSARANDUBA, ANGELIM OU EQUIVALENTE DA REGIAO - BRUTA | Material |  | M | 0.4125 | 23.46 | 9.67
Insumo | 00005068 | SINAPI | PREGO DE ACO POLIDO COM CABECA 17 X 21 (2 X 11) | Material |  | KG | 0.111 | 17.7 | 1.96
Insumo | 00007356 | SINAPI | TINTA LATEX ACRILICA PREMIUM, COR BRANCO FOSCO | Material |  | L | 0.0256 | 32.2 | 0.82
Insumo | 00010567 | SINAPI | TABUA *2,5 X 23* CM EM PINUS, MISTA OU EQUIVALENTE DA REGIAO - BRUTA | Material |  | M | 0.55 | 10.73 | 5.9
|  |  |  | MO sem LS => | 23.1 | LS => | 0 | MO com LS => | 23.1
|  |  |  | Valor do BDI => | 16.22 |  | Valor com BDI => |  | 76.23
[6 empty] | Quant. => | 90 | Preço Total => | 6860.7
1.3 | Código | Banco | Descrição | Tipo |  | Und | Quant. | Valor Unit | Total
Composição | 98525 | SINAPI | LIMPEZA MECANIZADA DE CAMADA VEGETAL, VEGETAÇÃO E PEQUENAS ÁRVORES (DIÂMETRO DE TRONCO MENOR QUE 0,20 M), COM TRATOR DE ESTEIRAS. AF_03/2024 | URBA - URBANIZAÇÃO |  | m² | 1 | 0.64 | 0.64
Composição Auxiliar | 88441 | SINAPI | JARDINEIRO COM ENCARGOS COMPLEMENTARES | SEDI - SERVIÇOS DIVERSOS |  | H | 0.0046 | 21.54 | 0.09
Composição Auxiliar | 89031 | SINAPI | TRATOR DE ESTEIRAS, POTÊNCIA 100 HP, PESO OPERACIONAL 9,4 T, COM LÂMINA 2,19 M3 - CHI DIURNO. AF_06/2014 | CHOR - CUSTOS HORÁRIOS DE MÁQUINAS E EQUIPAMENTOS |  | CHI | 0.0029 | 72.91 | 0.21
Composição Auxiliar | 89032 | SINAPI | TRATOR DE ESTEIRAS, POTÊNCIA 100 HP, PESO OPERACIONAL 9,4 T, COM LÂMINA 2,19 M3 - CHP DIURNO. AF_06/2014 | CHOR - CUSTOS HORÁRIOS DE MÁQUINAS E EQUIPAMENTOS |  | CHP | 0.0017 | 201.95 | 0.34
|  |  |  | MO sem LS => | 0.14 | LS => | 0 | MO com LS => | 0.14
|  |  |  | Valor do BDI => | 0.17 |  | Valor com BDI => |  | 0.81
[6 empty] | Quant. => | 1200 | Preço Total => | 972
1.4 | Código | Banco | Descrição | Tipo |  | Und | Quant. | Valor Unit | Total
Composição | 98459 | SINAPI | TAPUME COM TELHA METÁLICA. AF_03/2024 | CANT - CANTEIRO DE OBRAS |  | m² | 1 | 87.34 | 87.34
Composição Auxiliar | 88239 | SINAPI | AJUDANTE DE CARPINTEIRO COM ENCARGOS COMPLEMENTARES | SEDI - SERVIÇOS DIVERSOS |  | H | 0.492 | 20.92 | 10.29
Composição Auxiliar | 88262 | SINAPI | CARPINTEIRO DE FORMAS COM ENCARGOS COMPLEMENTARES | SEDI - SERVIÇOS DIVERSOS |  | H | 0.735 | 25.23 | 18.54
Composição Auxiliar | 91692 | SINAPI | SERRA CIRCULAR DE BANCADA COM MOTOR ELÉTRICO POTÊNCIA DE 5HP, COM COIFA PARA DISCO 10" - CHP DIURNO. AF_08/2015 | CHOR - CUSTOS HORÁRIOS DE MÁQUINAS E EQUIPAMENTOS |  | CHP | 0.0066 | 26.29 | 0.17
Composição Auxiliar | 91693 | SINAPI | SERRA CIRCULAR DE BANCADA COM MOTOR ELÉTRICO POTÊNCIA DE 5HP, COM COIFA PARA DISCO 10" - CHI DIURNO. AF_08/2015 | CHOR - CUSTOS HORÁRIOS DE MÁQUINAS E EQUIPAMENTOS |  | CHI | 0.0264 | 24.67 | 0.65
Composição Auxiliar | 94974 | SINAPI | CONCRETO MAGRO PARA LASTRO, TRAÇO 1:4,5:4,5 (EM MASSA SECA DE CIMENTO/ AREIA MÉDIA/ BRITA 1) - PREPARO MANUAL. AF_05/2021 | FUES - FUNDAÇÕES E ESTRUTURAS |  | m³ | 0.0061 | 624.71 | 3.81
Insumo | 00004491 | SINAPI | PONTALETE *7,5 X 7,5* CM EM PINUS, MISTA OU EQUIVALENTE DA REGIAO - BRUTA | Material |  | M | 1.2273 | 9.49 | 11.64
Insumo | 00005061 | SINAPI | PREGO DE ACO POLIDO COM CABECA 18 X 27 (2 1/2 X 10) | Material |  | KG | 0.068 | 17.4 | 1.18
Insumo | 00006194 | SINAPI | TABUA *2,5 X 15 CM EM PINUS, MISTA OU EQUIVALENTE DA REGIAO - BRUTA | Material |  | M | 2 | 6.77 | 13.54
Insumo | 00007243 | SINAPI | TELHA TRAPEZOIDAL EM ACO ZINCADO, SEM PINTURA, ALTURA DE APROXIMADAMENTE 40 MM, ESPESSURA DE 0,50 MM E LARGURA UTIL DE 980 MM | Material |  | m² | 0.5853 | 47.02 | 27.52
|  |  |  | MO sem LS => | 20.36 | LS => | 0 | MO com LS => | 20.36
|  |  |  | Valor do BDI => | 23.6 |  | Valor com BDI => |  | 110.94
[6 empty] | Quant. => | 308 | Preço Total => | 34169.52
2 |  |  | MOBILIZAÇÃO E DESMOBILIZAÇÃO | [5 empty] | 12614.58
2.1 | Código | Banco | Descrição | Tipo |  | Und | Quant. | Valor Unit | Total
Composição | MOB AUD | Próprio | MOBILIZAÇÃO AUDITÓRIO | ASTU - ASSENTAMENTO DE TUBOS E PECAS |  | UN | 1 | 9930.4 | 9930.4
Composição Auxiliar | 88316 | SINAPI | SERVENTE COM ENCARGOS COMPLEMENTARES | SEDI - SERVIÇOS DIVERSOS |  | H | 40 | 20.57 | 822.8
Composição Auxiliar | 5824 | SINAPI | CAMINHÃO TOCO, PBT 16.000 KG, CARGA ÚTIL MÁX. 10.685 KG, DIST. ENTRE EIXOS 4,8 M, POTÊNCIA 189 CV, INCLUSIVE CARROCERIA FIXA ABERTA DE MADEIRA P/ TRANSPORTE GERAL DE CARGA SECA, DIMEN. APROX. 2,5 X 7,00 X 0,50 M - CHP DIURNO. AF_06/2014 | CHOR - CUSTOS HORÁRIOS DE MÁQUINAS E EQUIPAMENTOS |  | CHP | 40 | 227.69 | 9107.6
|  |  |  | MO sem LS => | 1249.2 | LS => | 0 | MO com LS => | 1249.2
|  |  |  | Valor do BDI => | 2684.18 |  | Valor com BDI => |  | 12614.58
[6 empty] | Quant. => | 1 | Preço Total => | 12614.58
3 |  |  | ADMINISTRAÇÃO LOCAL DA OBRA | [5 empty] | 68757.57
3.1 | Código | Banco | Descrição | Tipo |  | Und | Quant. | Valor Unit | Total
Composição | ADM AUD | Próprio | ADMINISTRAÇÃO AUDITÓRIO | SEES - SERVIÇOS ESPECIAIS |  | UN | 1 | 54127.04 | 54127.04
Composição Auxiliar | 90778 | SINAPI | ENGENHEIRO CIVIL DE OBRA PLENO COM ENCARGOS COMPLEMENTARES | SEDI - SERVIÇOS DIVERSOS |  | H | 352 | 109.19 | 38434.88
Composição Auxiliar | 90776 | SINAPI | ENCARREGADO GERAL COM ENCARGOS COMPLEMENTARES | SEDI - SERVIÇOS DIVERSOS |  | H | 704 | 22.29 | 15692.16
|  |  |  | MO sem LS => | 51455.36 | LS => | 0 | MO com LS => | 51455.36
|  |  |  | Valor do BDI => | 14630.53 |  | Valor com BDI => |  | 68757.57
[6 empty] | Quant. => | 1 | Preço Total => | 68757.57
4 |  |  | MOVIMENTO DE TERRA | [5 empty] | 22688.8
4.1 | Código | Banco | Descrição | Tipo |  | Und | Quant. | Valor Unit | Total
Composição | 93358 | SINAPI | ESCAVAÇÃO MANUAL DE VALA. AF_09/2024 | MOVT - MOVIMENTO DE TERRA |  | m³ | 1 | 81.37 | 81.37
Composição Auxiliar | 88316 | SINAPI | SERVENTE COM ENCARGOS COMPLEMENTARES | SEDI - SERVIÇOS DIVERSOS |  | H | 3.9558 | 20.57 | 81.37
|  |  |  | MO sem LS => | 50.55 | LS => | 0 | MO com LS => | 50.55
|  |  |  | Valor do BDI => | 21.99 |  | Valor com BDI => |  | 103.36
[6 empty] | Quant. => | 109.11 | Preço Total => | 11277.6
4.2 | Código | Banco | Descrição | Tipo |  | Und | Quant. | Valor Unit | Total
Composição | 030011 | SEDOP | Aterro incluindo carga, descarga, transporte e apiloamento |  |  | m³ | 1 | 168.24 | 168.24
Composição Auxiliar | 280026 | SEDOP | SERVENTE COM ENCARGOS COMPLEMENTARES |  |  | h | 3 | 20.54 | 61.62
Insumo | J00001 | SEDOP | Aterro arenoso | Material |  | m³ | 1.25 | 84.38 | 105.47
Insumo | M00006 | SEDOP | Compactador de solo CM-13 | Equipamento |  | h | 0.3 | 3.86 | 1.15
|  |  |  | MO sem LS => | 38.25 | LS => | 0 | MO com LS => | 38.25
|  |  |  | Valor do BDI => | 45.47 |  | Valor com BDI => |  | 213.71
[6 empty] | Quant. => | 39.81 | Preço Total => | 8507.79
4.3 | Código | Banco | Descrição | Tipo |  | Und | Quant. | Valor Unit | Total
Composição | 104737 | SINAPI | REATERRO MANUAL DE VALAS, COM PLACA VIBRATÓRIA. AF_08/2023 | MOVT - MOVIMENTO DE TERRA |  | m³ | 1 | 20.95 | 20.95
Composição Auxiliar | 5901 | SINAPI | CAMINHÃO PIPA 10.000 L TRUCADO, PESO BRUTO TOTAL 23.000 KG, CARGA ÚTIL MÁXIMA 15.935 KG, DISTÂNCIA ENTRE EIXOS 4,8 M, POTÊNCIA 230 CV, INCLUSIVE TANQUE DE AÇO PARA TRANSPORTE DE ÁGUA - CHP DIURNO. AF_06/2014 | CHOR - CUSTOS HORÁRIOS DE MÁQUINAS E EQUIPAMENTOS |  | CHP | 0.0054 | 337.32 | 1.82
Composição Auxiliar | 5903 | SINAPI | CAMINHÃO PIPA 10.000 L TRUCADO, PESO BRUTO TOTAL 23.000 KG, CARGA ÚTIL MÁXIMA 15.935 KG, DISTÂNCIA ENTRE EIXOS 4,8 M, POTÊNCIA 230 CV, INCLUSIVE TANQUE DE AÇO PARA TRANSPORTE DE ÁGUA - CHI DIURNO. AF_06/2014 | CHOR - CUSTOS HORÁRIOS DE MÁQUINAS E EQUIPAMENTOS |  | CHI | 0.0006 | 71.46 | 0.04
Composição Auxiliar | 88316 | SINAPI | SERVENTE COM ENCARGOS COMPLEMENTARES | SEDI - SERVIÇOS DIVERSOS |  | H | 0.8809 | 20.57 | 18.12
Composição Auxiliar | 91277 | SINAPI | PLACA VIBRATÓRIA REVERSÍVEL COM MOTOR 4 TEMPOS A GASOLINA, FORÇA CENTRÍFUGA DE 25 KN (2500 KGF), POTÊNCIA 5,5 CV - CHP DIURNO. AF_08/2015 | CHOR - CUSTOS HORÁRIOS DE MÁQUINAS E EQUIPAMENTOS |  | CHP | 0.0942 | 10.34 | 0.97
|  |  |  | MO sem LS => | 11.35 | LS => | 0 | MO com LS => | 11.35
|  |  |  | Valor do BDI => | 5.66 |  | Valor com BDI => |  | 26.61
[6 empty] | Quant. => | 109.11 | Preço Total => | 2903.41
5 |  |  | FUNDAÇÕES | [5 empty] | 58175.53
5.1 | Código | Banco | Descrição | Tipo |  | Und | Quant. | Valor Unit | Total
Composição | 96617 | SINAPI | LASTRO DE CONCRETO MAGRO, APLICADO EM BLOCOS DE COROAMENTO OU SAPATAS, ESPESSURA DE 3 CM. AF_01/2024 | FUES - FUNDAÇÕES E ESTRUTURAS |  | m² | 1 | 24.8 | 24.8
Composição Auxiliar | 88309 | SINAPI | PEDREIRO COM ENCARGOS COMPLEMENTARES | SEDI - SERVIÇOS DIVERSOS |  | H | 0.1863 | 25.57 | 4.76
Composição Auxiliar | 88316 | SINAPI | SERVENTE COM ENCARGOS COMPLEMENTARES | SEDI - SERVIÇOS DIVERSOS |  | H | 0.0508 | 20.57 | 1.04
Composição Auxiliar | 94968 | SINAPI | CONCRETO MAGRO PARA LASTRO, TRAÇO 1:4,5:4,5 (EM MASSA SECA DE CIMENTO/ AREIA MÉDIA/ BRITA 1) - PREPARO MECÂNICO COM BETONEIRA 600 L. AF_05/2021 | FUES - FUNDAÇÕES E ESTRUTURAS |  | m³ | 0.0339 | 560.52 | 19
|  |  |  | MO sem LS => | 5.5 | LS => | 0 | MO com LS => | 5.5
|  |  |  | Valor do BDI => | 6.7 |  | Valor com BDI => |  | 31.5
[6 empty] | Quant. => | 56.13 | Preço Total => | 1768.09
5.2 | Código | Banco | Descrição | Tipo |  | Und | Quant. | Valor Unit | Total
Composição | 080314 | SEDOP | Impermeabilização asfáltica para concreto e alvenaria (3 demãos) |  |  | m² | 1 | 43.03 | 43.03
Composição Auxiliar | 280024 | SEDOP | PINTOR COM ENCARGOS COMPLEMENTARES |  |  | h | 0.65 | 27.05 | 17.58
Composição Auxiliar | 280026 | SEDOP | SERVENTE COM ENCARGOS COMPLEMENTARES |  |  | h | 0.15 | 20.54 | 3.08
Insumo | I00003 | SEDOP | Impermeabilizante asfáltico para concreto e alvenaria | Material |  | L | 0.6 | 37.29 | 22.37
|  |  |  | MO sem LS => | 13.28 | LS => | 0 | MO com LS => | 13.28
|  |  |  | Valor do BDI => | 11.63 |  | Valor com BDI => |  | 54.66
[6 empty] | Quant. => | 126.04 | Preço Total => | 6889.34
5.3 | Código | Banco | Descrição | Tipo |  | Und | Quant. | Valor Unit | Total
Composição | 050038 | SEDOP | Armação p/ concreto |  |  | kg | 1 | 13.39 | 13.39
Composição Auxiliar | 280006 | SEDOP | ARMADOR COM ENCARGOS COMPLEMENTARES |  |  | h | 0.08 | 25.35 | 2.02
Composição Auxiliar | 280026 | SEDOP | SERVENTE COM ENCARGOS COMPLEMENTARES |  |  | h | 0.14 | 20.54 | 2.87
Insumo | D00425 | SEDOP | Aço CA 50/60 - Preço médio | Material |  | kg | 1.1 | 7.46 | 8.2
Insumo | D00043 | SEDOP | Arame recozido No. 18 | Material |  | kg | 0.025 | 12.09 | 0.3
|  |  |  | MO sem LS => | 3.17 | LS => | 0 | MO com LS => | 3.17
|  |  |  | Valor do BDI => | 3.61 |  | Valor com BDI => |  | 17
[6 empty] | Quant. => | 843 | Preço Total => | 14331
5.4 | Código | Banco | Descrição | Tipo |  | Und | Quant. | Valor Unit | Total
Composição | 050035 | SEDOP | Formas para concreto em chapa de madeira compensada resinada e=15mm (REAP 2x) - incl. desforma |  |  | m² | 1 | 93.74 | 93.74
Composição Auxiliar | 280002 | SEDOP | AJUDANTE DE CARPINTEIRO COM ENCARGOS COMPLEMENTARES |  |  | h | 1.09 | 20.44 | 22.27
Composição Auxiliar | 280013 | SEDOP | CARPINTEIRO COM ENCARGOS COMPLEMENTARES |  |  | h | 0.76 | 25.27 | 19.2
Insumo | D00016 | SEDOP | Tábua de madeira branca 4m | Material |  | Dz | 0.01 | 96 | 0.96
Insumo | D00281 | SEDOP | Pernamanca 3" x 2" 4 m - madeira branca | Material |  | Dz | 0.04 | 212.5 | 8.5
Insumo | D00030 | SEDOP | Chapa de madeira compensada resinada e=15mm | Material |  | m² | 0.42 | 57.34 | 24.08
Insumo | D00021 | SEDOP | Régua 3"x7/8" 4 m apar. | Material |  | Dz | 0.06 | 217.01 | 13.02
Insumo | D00086 | SEDOP | Prego 2 1/2"x12 | Material |  | kg | 0.32 | 17.27 | 5.52
Insumo | D00427 | SEDOP | Desmoldante | Material |  | L | 0.02 | 9.61 | 0.19
|  |  |  | MO sem LS => | 27.11 | LS => | 0 | MO com LS => | 27.11
|  |  |  | Valor do BDI => | 25.33 |  | Valor com BDI => |  | 119.07
[6 empty] | Quant. => | 166 | Preço Total => | 19765.62
5.5 | Código | Banco | Descrição | Tipo |  | Und | Quant. | Valor Unit | Total
Composição | 94964 | SINAPI | CONCRETO FCK = 20MPA, TRAÇO 1:2,7:3 (EM MASSA SECA DE CIMENTO/ AREIA MÉDIA/ BRITA 1) - PREPARO MECÂNICO COM BETONEIRA 400 L. AF_05/2021 | FUES - FUNDAÇÕES E ESTRUTURAS |  | m³ | 1 | 696.99 | 696.99
Composição Auxiliar | 88316 | SINAPI | SERVENTE COM ENCARGOS COMPLEMENTARES | SEDI - SERVIÇOS DIVERSOS |  | H | 2.5333 | 20.57 | 52.1
Composição Auxiliar | 88377 | SINAPI | OPERADOR DE BETONEIRA ESTACIONÁRIA/MISTURADOR COM ENCARGOS COMPLEMENTARES | SEDI - SERVIÇOS DIVERSOS |  | H | 1.6046 | 21.43 | 34.38
Composição Auxiliar | 88830 | SINAPI | BETONEIRA CAPACIDADE NOMINAL DE 400 L, CAPACIDADE DE MISTURA 280 L, MOTOR ELÉTRICO TRIFÁSICO POTÊNCIA DE 2 CV, SEM CARREGADOR - CHP DIURNO. AF_05/2023 | CHOR - CUSTOS HORÁRIOS DE MÁQUINAS E EQUIPAMENTOS |  | CHP | 0.8259 | 2.3 | 1.89
Composição Auxiliar | 88831 | SINAPI | BETONEIRA CAPACIDADE NOMINAL DE 400 L, CAPACIDADE DE MISTURA 280 L, MOTOR ELÉTRICO TRIFÁSICO POTÊNCIA DE 2 CV, SEM CARREGADOR - CHI DIURNO. AF_05/2023 | CHOR - CUSTOS HORÁRIOS DE MÁQUINAS E EQUIPAMENTOS |  | CHI | 0.7787 | 0.46 | 0.35
Insumo | 00000370 | SINAPI | AREIA MEDIA - POSTO JAZIDA/FORNECEDOR (RETIRADO NA JAZIDA, SEM TRANSPORTE) | Material |  | m³ | 0.7558 | 110 | 83.13
Insumo | 00001379 | SINAPI | CIMENTO PORTLAND COMPOSTO CP II-32 | Material |  | KG | 322.9777 | 1.21 | 390.8
Insumo | 00004721 | SINAPI | PEDRA BRITADA N. 1 (9,5 A 19 MM) POSTO PEDREIRA/FORNECEDOR, SEM FRETE | Material |  | m³ | 0.5872 | 228.79 | 134.34
|  |  |  | MO sem LS => | 55.97 | LS => | 0 | MO com LS => | 55.97
|  |  |  | Valor do BDI => | 188.39 |  | Valor com BDI => |  | 885.38
[6 empty] | Quant. => | 12.44 | Preço Total => | 11014.12
5.6 | Código | Banco | Descrição | Tipo |  | Und | Quant. | Valor Unit | Total
Composição | 103670 | SINAPI | LANÇAMENTO COM USO DE BALDES, ADENSAMENTO E ACABAMENTO DE CONCRETO EM ESTRUTURAS. AF_02/2022 | FUES - FUNDAÇÕES E ESTRUTURAS |  | m³ | 1 | 278.91 | 278.91
Composição Auxiliar | 88262 | SINAPI | CARPINTEIRO DE FORMAS COM ENCARGOS COMPLEMENTARES | SEDI - SERVIÇOS DIVERSOS |  | H | 2.459 | 25.23 | 62.04
Composição Auxiliar | 88309 | SINAPI | PEDREIRO COM ENCARGOS COMPLEMENTARES | SEDI - SERVIÇOS DIVERSOS |  | H | 2.459 | 25.57 | 62.87
Composição Auxiliar | 88316 | SINAPI | SERVENTE COM ENCARGOS COMPLEMENTARES | SEDI - SERVIÇOS DIVERSOS |  | H | 7.377 | 20.57 | 151.74
Composição Auxiliar | 90586 | SINAPI | VIBRADOR DE IMERSÃO, DIÂMETRO DE PONTEIRA 45MM, MOTOR ELÉTRICO TRIFÁSICO POTÊNCIA DE 2 CV - CHP DIURNO. AF_06/2015 | CHOR - CUSTOS HORÁRIOS DE MÁQUINAS E EQUIPAMENTOS |  | CHP | 1.042 | 1.45 | 1.51
Composição Auxiliar | 90587 | SINAPI | VIBRADOR DE IMERSÃO, DIÂMETRO DE PONTEIRA 45MM, MOTOR ELÉTRICO TRIFÁSICO POTÊNCIA DE 2 CV - CHI DIURNO. AF_06/2015 | CHOR - CUSTOS HORÁRIOS DE MÁQUINAS E EQUIPAMENTOS |  | CHI | 1.417 | 0.53 | 0.75
|  |  |  | MO sem LS => | 180.62 | LS => | 0 | MO com LS => | 180.62
|  |  |  | Valor do BDI => | 75.38 |  | Valor com BDI => |  | 354.29
[6 empty] | Quant. => | 12.44 | Preço Total => | 4407.36
6 |  |  | ESTRUTURAS | [5 empty] | 67848.32
6.1 | Código | Banco | Descrição | Tipo |  | Und | Quant. | Valor Unit | Total
Composição | 93182 | SINAPI | VERGA PRÉ-MOLDADA PARA JANELAS COM ATÉ 1,5 M DE VÃO. AF_03/2016 | FUES - FUNDAÇÕES E ESTRUTURAS |  | M | 1 | 51.64 | 51.64
Composição Auxiliar | 87294 | SINAPI | ARGAMASSA TRAÇO 1:2:9 (EM VOLUME DE CIMENTO, CAL E AREIA MÉDIA ÚMIDA) PARA EMBOÇO/MASSA ÚNICA/ASSENTAMENTO DE ALVENARIA DE VEDAÇÃO, PREPARO MECÂNICO COM BETONEIRA 600 L. AF_08/2019 | SEDI - SERVIÇOS DIVERSOS |  | m³ | 0.0019 | 764.31 | 1.45
Composição Auxiliar | 88309 | SINAPI | PEDREIRO COM ENCARGOS COMPLEMENTARES | SEDI - SERVIÇOS DIVERSOS |  | H | 0.084 | 25.57 | 2.14
Composição Auxiliar | 88316 | SINAPI | SERVENTE COM ENCARGOS COMPLEMENTARES | SEDI - SERVIÇOS DIVERSOS |  | H | 0.102 | 20.57 | 2.09
Composição Auxiliar | 92270 | SINAPI | FABRICAÇÃO DE FÔRMA PARA VIGAS, COM MADEIRA SERRADA, E = 25 MM. AF_09/2020 | FUES - FUNDAÇÕES E ESTRUTURAS |  | m² | 0.17 | 157.08 | 26.7
Composição Auxiliar | 92801 | SINAPI | CORTE E DOBRA DE AÇO CA-50, DIÂMETRO DE 6,3 MM. AF_06/2022 | FUES - FUNDAÇÕES E ESTRUTURAS |  | KG | 0.49 | 11.29 | 5.53
Composição Auxiliar | 94970 | SINAPI | CONCRETO FCK = 20MPA, TRAÇO 1:2,7:3 (EM MASSA SECA DE CIMENTO/ AREIA MÉDIA/ BRITA 1) - PREPARO MECÂNICO COM BETONEIRA 600 L. AF_05/2021 | FUES - FUNDAÇÕES E ESTRUTURAS |  | m³ | 0.018 | 686.86 | 12.36
Insumo | 00002692 | SINAPI | DESMOLDANTE PROTETOR PARA FORMAS DE MADEIRA, DE BASE OLEOSA EMULSIONADA EM AGUA | Material |  | L | 0.006 | 8.47 | 0.05
Insumo | 00039017 | SINAPI | ESPACADOR / DISTANCIADOR CIRCULAR COM ENTRADA LATERAL, EM PLASTICO, PARA VERGALHAO *4,2 A 12,5* MM, COBRIMENTO 20 MM | Material |  | UN | 6 | 0.22 | 1.32
|  |  |  | MO sem LS => | 7.58 | LS => | 0 | MO com LS => | 7.58
|  |  |  | Valor do BDI => | 13.95 |  | Valor com BDI => |  | 65.59
[6 empty] | Quant. => | 30 | Preço Total => | 1967.7
6.2 | Código | Banco | Descrição | Tipo |  | Und | Quant. | Valor Unit | Total
Composição | 93184 | SINAPI | VERGA PRÉ-MOLDADA COM ATÉ 1,5 M DE VÃO, ESPESSURA DE *20* CM. AF_03/2024 | FUES - FUNDAÇÕES E ESTRUTURAS |  | M | 1 | 32.83 | 32.83
Composição Auxiliar | 87294 | SINAPI | ARGAMASSA TRAÇO 1:2:9 (EM VOLUME DE CIMENTO, CAL E AREIA MÉDIA ÚMIDA) PARA EMBOÇO/MASSA ÚNICA/ASSENTAMENTO DE ALVENARIA DE VEDAÇÃO, PREPARO MECÂNICO COM BETONEIRA 600 L. AF_08/2019 | SEDI - SERVIÇOS DIVERSOS |  | m³ | 0.0019 | 764.31 | 1.45
Composição Auxiliar | 88309 | SINAPI | PEDREIRO COM ENCARGOS COMPLEMENTARES | SEDI - SERVIÇOS DIVERSOS |  | H | 0.056 | 25.57 | 1.43
Composição Auxiliar | 88316 | SINAPI | SERVENTE COM ENCARGOS COMPLEMENTARES | SEDI - SERVIÇOS DIVERSOS |  | H | 0.089 | 20.57 | 1.83
Composição Auxiliar | 92270 | SINAPI | FABRICAÇÃO DE FÔRMA PARA VIGAS, COM MADEIRA SERRADA, E = 25 MM. AF_09/2020 | FUES - FUNDAÇÕES E ESTRUTURAS |  | m² | 0.042 | 157.08 | 6.59
Composição Auxiliar | 92801 | SINAPI | CORTE E DOBRA DE AÇO CA-50, DIÂMETRO DE 6,3 MM. AF_06/2022 | FUES - FUNDAÇÕES E ESTRUTURAS |  | KG | 0.49 | 11.29 | 5.53
Composição Auxiliar | 94964 | SINAPI | CONCRETO FCK = 20MPA, TRAÇO 1:2,7:3 (EM MASSA SECA DE CIMENTO/ AREIA MÉDIA/ BRITA 1) - PREPARO MECÂNICO COM BETONEIRA 400 L. AF_05/2021 | FUES - FUNDAÇÕES E ESTRUTURAS |  | m³ | 0.021 | 696.99 | 14.63
Insumo | 00002692 | SINAPI | DESMOLDANTE PROTETOR PARA FORMAS DE MADEIRA, DE BASE OLEOSA EMULSIONADA EM AGUA | Material |  | L | 0.006 | 8.47 | 0.05
Insumo | 00039017 | SINAPI | ESPACADOR / DISTANCIADOR CIRCULAR COM ENTRADA LATERAL, EM PLASTICO, PARA VERGALHAO *4,2 A 12,5* MM, COBRIMENTO 20 MM | Material |  | UN | 6 | 0.22 | 1.32
|  |  |  | MO sem LS => | 4.57 | LS => | 0 | MO com LS => | 4.57
|  |  |  | Valor do BDI => | 8.87 |  | Valor com BDI => |  | 41.7
[6 empty] | Quant. => | 11 | Preço Total => | 458.7
6.3 | Código | Banco | Descrição | Tipo |  | Und | Quant. | Valor Unit | Total
Composição | 93194 | SINAPI | CONTRAVERGA PRÉ-MOLDADA, ESPESSURA DE *20* CM. AF_03/2024 | FUES - FUNDAÇÕES E ESTRUTURAS |  | M | 1 | 32.16 | 32.16
Composição Auxiliar | 87294 | SINAPI | ARGAMASSA TRAÇO 1:2:9 (EM VOLUME DE CIMENTO, CAL E AREIA MÉDIA ÚMIDA) PARA EMBOÇO/MASSA ÚNICA/ASSENTAMENTO DE ALVENARIA DE VEDAÇÃO, PREPARO MECÂNICO COM BETONEIRA 600 L. AF_08/2019 | SEDI - SERVIÇOS DIVERSOS |  | m³ | 0.0019 | 764.31 | 1.45
Composição Auxiliar | 88309 | SINAPI | PEDREIRO COM ENCARGOS COMPLEMENTARES | SEDI - SERVIÇOS DIVERSOS |  | H | 0.051 | 25.57 | 1.3
Composição Auxiliar | 88316 | SINAPI | SERVENTE COM ENCARGOS COMPLEMENTARES | SEDI - SERVIÇOS DIVERSOS |  | H | 0.086 | 20.57 | 1.76
Composição Auxiliar | 92270 | SINAPI | FABRICAÇÃO DE FÔRMA PARA VIGAS, COM MADEIRA SERRADA, E = 25 MM. AF_09/2020 | FUES - FUNDAÇÕES E ESTRUTURAS |  | m² | 0.039 | 157.08 | 6.12
Composição Auxiliar | 92801 | SINAPI | CORTE E DOBRA DE AÇO CA-50, DIÂMETRO DE 6,3 MM. AF_06/2022 | FUES - FUNDAÇÕES E ESTRUTURAS |  | KG | 0.49 | 11.29 | 5.53
Composição Auxiliar | 94964 | SINAPI | CONCRETO FCK = 20MPA, TRAÇO 1:2,7:3 (EM MASSA SECA DE CIMENTO/ AREIA MÉDIA/ BRITA 1) - PREPARO MECÂNICO COM BETONEIRA 400 L. AF_05/2021 | FUES - FUNDAÇÕES E ESTRUTURAS |  | m³ | 0.021 | 696.99 | 14.63
Insumo | 00002692 | SINAPI | DESMOLDANTE PROTETOR PARA FORMAS DE MADEIRA, DE BASE OLEOSA EMULSIONADA EM AGUA | Material |  | L | 0.006 | 8.47 | 0.05
Insumo | 00039017 | SINAPI | ESPACADOR / DISTANCIADOR CIRCULAR COM ENTRADA LATERAL, EM PLASTICO, PARA VERGALHAO *4,2 A 12,5* MM, COBRIMENTO 20 MM | Material |  | UN | 6 | 0.22 | 1.32
|  |  |  | MO sem LS => | 4.39 | LS => | 0 | MO com LS => | 4.39
|  |  |  | Valor do BDI => | 8.69 |  | Valor com BDI => |  | 40.85
[6 empty] | Quant. => | 30 | Preço Total => | 1225.5
6.4 | Código | Banco | Descrição | Tipo |  | Und | Quant. | Valor Unit | Total
Composição | 050038 | SEDOP | Armação p/ concreto |  |  | kg | 1 | 13.39 | 13.39
Composição Auxiliar | 280006 | SEDOP | ARMADOR COM ENCARGOS COMPLEMENTARES |  |  | h | 0.08 | 25.35 | 2.02
Composição Auxiliar | 280026 | SEDOP | SERVENTE COM ENCARGOS COMPLEMENTARES |  |  | h | 0.14 | 20.54 | 2.87
Insumo | D00425 | SEDOP | Aço CA 50/60 - Preço médio | Material |  | kg | 1.1 | 7.46 | 8.2
Insumo | D00043 | SEDOP | Arame recozido No. 18 | Material |  | kg | 0.025 | 12.09 | 0.3
|  |  |  | MO sem LS => | 3.17 | LS => | 0 | MO com LS => | 3.17
|  |  |  | Valor do BDI => | 3.61 |  | Valor com BDI => |  | 17
[6 empty] | Quant. => | 1343.28 | Preço Total => | 22835.76
6.5 | Código | Banco | Descrição | Tipo |  | Und | Quant. | Valor Unit | Total
Composição | 050035 | SEDOP | Formas para concreto em chapa de madeira compensada resinada e=15mm (REAP 2x) - incl. desforma |  |  | m² | 1 | 93.74 | 93.74
Composição Auxiliar | 280002 | SEDOP | AJUDANTE DE CARPINTEIRO COM ENCARGOS COMPLEMENTARES |  |  | h | 1.09 | 20.44 | 22.27
Composição Auxiliar | 280013 | SEDOP | CARPINTEIRO COM ENCARGOS COMPLEMENTARES |  |  | h | 0.76 | 25.27 | 19.2
Insumo | D00016 | SEDOP | Tábua de madeira branca 4m | Material |  | Dz | 0.01 | 96 | 0.96
Insumo | D00281 | SEDOP | Pernamanca 3" x 2" 4 m - madeira branca | Material |  | Dz | 0.04 | 212.5 | 8.5
Insumo | D00030 | SEDOP | Chapa de madeira compensada resinada e=15mm | Material |  | m² | 0.42 | 57.34 | 24.08
Insumo | D00021 | SEDOP | Régua 3"x7/8" 4 m apar. | Material |  | Dz | 0.06 | 217.01 | 13.02
Insumo | D00086 | SEDOP | Prego 2 1/2"x12 | Material |  | kg | 0.32 | 17.27 | 5.52
Insumo | D00427 | SEDOP | Desmoldante | Material |  | L | 0.02 | 9.61 | 0.19
|  |  |  | MO sem LS => | 27.11 | LS => | 0 | MO com LS => | 27.11
|  |  |  | Valor do BDI => | 25.33 |  | Valor com BDI => |  | 119.07
[6 empty] | Quant. => | 166 | Preço Total => | 19765.62
6.6 | Código | Banco | Descrição | Tipo |  | Und | Quant. | Valor Unit | Total
Composição | 94964 | SINAPI | CONCRETO FCK = 20MPA, TRAÇO 1:2,7:3 (EM MASSA SECA DE CIMENTO/ AREIA MÉDIA/ BRITA 1) - PREPARO MECÂNICO COM BETONEIRA 400 L. AF_05/2021 | FUES - FUNDAÇÕES E ESTRUTURAS |  | m³ | 1 | 696.99 | 696.99
Composição Auxiliar | 88316 | SINAPI | SERVENTE COM ENCARGOS COMPLEMENTARES | SEDI - SERVIÇOS DIVERSOS |  | H | 2.5333 | 20.57 | 52.1
Composição Auxiliar | 88377 | SINAPI | OPERADOR DE BETONEIRA ESTACIONÁRIA/MISTURADOR COM ENCARGOS COMPLEMENTARES | SEDI - SERVIÇOS DIVERSOS |  | H | 1.6046 | 21.43 | 34.38
Composição Auxiliar | 88830 | SINAPI | BETONEIRA CAPACIDADE NOMINAL DE 400 L, CAPACIDADE DE MISTURA 280 L, MOTOR ELÉTRICO TRIFÁSICO POTÊNCIA DE 2 CV, SEM CARREGADOR - CHP DIURNO. AF_05/2023 | CHOR - CUSTOS HORÁRIOS DE MÁQUINAS E EQUIPAMENTOS |  | CHP | 0.8259 | 2.3 | 1.89
Composição Auxiliar | 88831 | SINAPI | BETONEIRA CAPACIDADE NOMINAL DE 400 L, CAPACIDADE DE MISTURA 280 L, MOTOR ELÉTRICO TRIFÁSICO POTÊNCIA DE 2 CV, SEM CARREGADOR - CHI DIURNO. AF_05/2023 | CHOR - CUSTOS HORÁRIOS DE MÁQUINAS E EQUIPAMENTOS |  | CHI | 0.7787 | 0.46 | 0.35
Insumo | 00000370 | SINAPI | AREIA MEDIA - POSTO JAZIDA/FORNECEDOR (RETIRADO NA JAZIDA, SEM TRANSPORTE) | Material |  | m³ | 0.7558 | 110 | 83.13
Insumo | 00001379 | SINAPI | CIMENTO PORTLAND COMPOSTO CP II-32 | Material |  | KG | 322.9777 | 1.21 | 390.8
Insumo | 00004721 | SINAPI | PEDRA BRITADA N. 1 (9,5 A 19 MM) POSTO PEDREIRA/FORNECEDOR, SEM FRETE | Material |  | m³ | 0.5872 | 228.79 | 134.34
|  |  |  | MO sem LS => | 55.97 | LS => | 0 | MO com LS => | 55.97
|  |  |  | Valor do BDI => | 188.39 |  | Valor com BDI => |  | 885.38
[6 empty] | Quant. => | 17.42 | Preço Total => | 15423.31
6.7 | Código | Banco | Descrição | Tipo |  | Und | Quant. | Valor Unit | Total
Composição | 103670 | SINAPI | LANÇAMENTO COM USO DE BALDES, ADENSAMENTO E ACABAMENTO DE CONCRETO EM ESTRUTURAS. AF_02/2022 | FUES - FUNDAÇÕES E ESTRUTURAS |  | m³ | 1 | 278.91 | 278.91
Composição Auxiliar | 88262 | SINAPI | CARPINTEIRO DE FORMAS COM ENCARGOS COMPLEMENTARES | SEDI - SERVIÇOS DIVERSOS |  | H | 2.459 | 25.23 | 62.04
Composição Auxiliar | 88309 | SINAPI | PEDREIRO COM ENCARGOS COMPLEMENTARES | SEDI - SERVIÇOS DIVERSOS |  | H | 2.459 | 25.57 | 62.87
Composição Auxiliar | 88316 | SINAPI | SERVENTE COM ENCARGOS COMPLEMENTARES | SEDI - SERVIÇOS DIVERSOS |  | H | 7.377 | 20.57 | 151.74
Composição Auxiliar | 90586 | SINAPI | VIBRADOR DE IMERSÃO, DIÂMETRO DE PONTEIRA 45MM, MOTOR ELÉTRICO TRIFÁSICO POTÊNCIA DE 2 CV - CHP DIURNO. AF_06/2015 | CHOR - CUSTOS HORÁRIOS DE MÁQUINAS E EQUIPAMENTOS |  | CHP | 1.042 | 1.45 | 1.51
Composição Auxiliar | 90587 | SINAPI | VIBRADOR DE IMERSÃO, DIÂMETRO DE PONTEIRA 45MM, MOTOR ELÉTRICO TRIFÁSICO POTÊNCIA DE 2 CV - CHI DIURNO. AF_06/2015 | CHOR - CUSTOS HORÁRIOS DE MÁQUINAS E EQUIPAMENTOS |  | CHI | 1.417 | 0.53 | 0.75
|  |  |  | MO sem LS => | 180.62 | LS => | 0 | MO com LS => | 180.62
|  |  |  | Valor do BDI => | 75.38 |  | Valor com BDI => |  | 354.29
[6 empty] | Quant. => | 17.42 | Preço Total => | 6171.73
7 |  |  | PAREDES E REVESTIMENTOS | [5 empty] | 79237.8
7.1 | Código | Banco | Descrição | Tipo |  | Und | Quant. | Valor Unit | Total
Composição | 103316 | SINAPI | ALVENARIA DE VEDAÇÃO DE BLOCOS VAZADOS DE CONCRETO DE 9X19X39 CM (ESPESSURA 9 CM) E ARGAMASSA DE ASSENTAMENTO COM PREPARO EM BETONEIRA. AF_12/2021 | PARE - PAREDES/PAINEIS |  | m² | 1 | 79.89 | 79.89
Composição Auxiliar | 87292 | SINAPI | ARGAMASSA TRAÇO 1:2:8 (EM VOLUME DE CIMENTO, CAL E AREIA MÉDIA ÚMIDA) PARA EMBOÇO/MASSA ÚNICA/ASSENTAMENTO DE ALVENARIA DE VEDAÇÃO, PREPARO MECÂNICO COM BETONEIRA 400 L. AF_08/2019 | SEDI - SERVIÇOS DIVERSOS |  | m³ | 0.0087 | 813.21 | 7.07
Composição Auxiliar | 88309 | SINAPI | PEDREIRO COM ENCARGOS COMPLEMENTARES | SEDI - SERVIÇOS DIVERSOS |  | H | 0.73 | 25.57 | 18.66
Composição Auxiliar | 88316 | SINAPI | SERVENTE COM ENCARGOS COMPLEMENTARES | SEDI - SERVIÇOS DIVERSOS |  | H | 0.365 | 20.57 | 7.5
Insumo | 00000650 | SINAPI | BLOCO DE VEDACAO DE CONCRETO, 9 X 19 X 39 CM (CLASSE C - NBR 6136) | Material |  | UN | 13.6 | 3.33 | 45.28
Insumo | 00034557 | SINAPI | TELA DE ACO SOLDADA GALVANIZADA/ZINCADA PARA ALVENARIA, FIO D = *1,20 A 1,70* MM, MALHA 15 X 15 MM, (C X L) *50 X 7,5* CM | Material |  | M | 0.42 | 2.78 | 1.16
Insumo | 00037395 | SINAPI | PINO DE ACO COM FURO, HASTE = 27 MM (ACAO DIRETA) | Material |  | CENTO | 0.005 | 44.07 | 0.22
|  |  |  | MO sem LS => | 18.12 | LS => | 0 | MO com LS => | 18.12
|  |  |  | Valor do BDI => | 21.59 |  | Valor com BDI => |  | 101.48
[6 empty] | Quant. => | 542.1 | Preço Total => | 55012.3
7.2 | Código | Banco | Descrição | Tipo |  | Und | Quant. | Valor Unit | Total
Composição | 060045 | SEDOP | Alvenaria tijolo de barro a singelo |  |  | m² | 1 | 139.68 | 139.68
Composição Auxiliar | 110764 | SEDOP | Argamassa de cimento,areia e adit. plast. 1:6 |  |  | m³ | 0.03 | 549.1 | 16.47
Composição Auxiliar | 280023 | SEDOP | PEDREIRO COM ENCARGOS COMPLEMENTARES |  |  | h | 2.2 | 25.53 | 56.16
Composição Auxiliar | 280026 | SEDOP | SERVENTE COM ENCARGOS COMPLEMENTARES |  |  | h | 1.1 | 20.54 | 22.59
Insumo | D00036 | SEDOP | Tijolo de barro 14x19x9 | Material |  | un | 57 | 0.78 | 44.46
|  |  |  | MO sem LS => | 55.23 | LS => | 0 | MO com LS => | 55.23
|  |  |  | Valor do BDI => | 37.75 |  | Valor com BDI => |  | 177.43
[6 empty] | Quant. => | 25.28 | Preço Total => | 4485.43
7.3 | Código | Banco | Descrição | Tipo |  | Und | Quant. | Valor Unit | Total
Composição | 87893 | SINAPI | CHAPISCO APLICADO EM ALVENARIA (SEM PRESENÇA DE VÃOS) E ESTRUTURAS DE CONCRETO DE FACHADA, COM COLHER DE PEDREIRO. ARGAMASSA TRAÇO 1:3 COM PREPARO MANUAL. AF_10/2022 | REVE - REVESTIMENTO E TRATAMENTO DE SUPERFÍCIES |  | m² | 1 | 7.62 | 7.62
Composição Auxiliar | 87377 | SINAPI | ARGAMASSA TRAÇO 1:3 (EM VOLUME DE CIMENTO E AREIA GROSSA ÚMIDA) PARA CHAPISCO CONVENCIONAL, PREPARO MANUAL. AF_08/2019 | SEDI - SERVIÇOS DIVERSOS |  | m³ | 0.0037 | 842.8 | 3.11
Composição Auxiliar | 88309 | SINAPI | PEDREIRO COM ENCARGOS COMPLEMENTARES | SEDI - SERVIÇOS DIVERSOS |  | H | 0.1394 | 25.57 | 3.56
Composição Auxiliar | 88316 | SINAPI | SERVENTE COM ENCARGOS COMPLEMENTARES | SEDI - SERVIÇOS DIVERSOS |  | H | 0.0465 | 20.57 | 0.95
|  |  |  | MO sem LS => | 3.57 | LS => | 0 | MO com LS => | 3.57
|  |  |  | Valor do BDI => | 2.05 |  | Valor com BDI => |  | 9.67
[6 empty] | Quant. => | 1084.2 | Preço Total => | 10484.21
7.4 | Código | Banco | Descrição | Tipo |  | Und | Quant. | Valor Unit | Total
Composição | 110763 | SEDOP | Reboco com argamassa 1:6:Adit. Plast. |  |  | m² | 1 | 44.27 | 44.27
Composição Auxiliar | 110764 | SEDOP | Argamassa de cimento,areia e adit. plast. 1:6 |  |  | m³ | 0.03 | 549.1 | 16.47
Composição Auxiliar | 280004 | SEDOP | AJUDANTE DE PEDREIRO COM ENCARGOS COMPLEMENTARES |  |  | h | 0.52 | 20.58 | 10.7
Composição Auxiliar | 280023 | SEDOP | PEDREIRO COM ENCARGOS COMPLEMENTARES |  |  | h | 0.67 | 25.53 | 17.1
|  |  |  | MO sem LS => | 20.83 | LS => | 0 | MO com LS => | 20.83
|  |  |  | Valor do BDI => | 11.96 |  | Valor com BDI => |  | 56.23
[6 empty] | Quant. => | 41.17 | Preço Total => | 2314.98
7.5 | Código | Banco | Descrição | Tipo |  | Und | Quant. | Valor Unit | Total
Composição | 110762 | SEDOP | Emboço com argamassa 1:6:Adit. Plast. |  |  | m² | 1 | 38.01 | 38.01
Composição Auxiliar | 110764 | SEDOP | Argamassa de cimento,areia e adit. plast. 1:6 |  |  | m³ | 0.03 | 549.1 | 16.47
Composição Auxiliar | 280004 | SEDOP | AJUDANTE DE PEDREIRO COM ENCARGOS COMPLEMENTARES |  |  | h | 0.34 | 20.58 | 6.99
Composição Auxiliar | 280023 | SEDOP | PEDREIRO COM ENCARGOS COMPLEMENTARES |  |  | h | 0.57 | 25.53 | 14.55
|  |  |  | MO sem LS => | 16.79 | LS => | 0 | MO com LS => | 16.79
|  |  |  | Valor do BDI => | 10.27 |  | Valor com BDI => |  | 48.28
[6 empty] | Quant. => | 51.3 | Preço Total => | 2476.76
7.6 | Código | Banco | Descrição | Tipo |  | Und | Quant. | Valor Unit | Total
Composição | 87267 | SINAPI | REVESTIMENTO CERÂMICO PARA PAREDES INTERNAS COM PLACAS TIPO ESMALTADA DE DIMENSÕES 20X20 CM APLICADAS A MEIA ALTURA DAS PAREDES. AF_02/2023_PE | REVE - REVESTIMENTO E TRATAMENTO DE SUPERFÍCIES |  | m² | 1 | 68.51 | 68.51
Composição Auxiliar | 88256 | SINAPI | AZULEJISTA OU LADRILHISTA COM ENCARGOS COMPLEMENTARES | SEDI - SERVIÇOS DIVERSOS |  | H | 0.6794 | 25.44 | 17.28
Composição Auxiliar | 88316 | SINAPI | SERVENTE COM ENCARGOS COMPLEMENTARES | SEDI - SERVIÇOS DIVERSOS |  | H | 0.3089 | 20.57 | 6.35
Insumo | 00000536 | SINAPI | REVESTIMENTO PARA PAREDE, EM CERAMICA ESMALTADA, FORMATO MENOR OU IGUAL A 2025 CM2 | Material |  | m² | 1.0618 | 36.03 | 38.25
Insumo | 00001381 | SINAPI | ARGAMASSA COLANTE AC I PARA CERAMICAS | Material |  | KG | 4.91 | 0.9 | 4.41
Insumo | 00034357 | SINAPI | REJUNTE CIMENTICIO, QUALQUER COR | Material |  | KG | 0.422 | 5.28 | 2.22
|  |  |  | MO sem LS => | 15.84 | LS => | 0 | MO com LS => | 15.84
|  |  |  | Valor do BDI => | 18.51 |  | Valor com BDI => |  | 87.02
[6 empty] | Quant. => | 51.3 | Preço Total => | 4464.12
8 |  |  | PISOS, SOLEIRAS, PEITORIS | [5 empty] | 84555.2
8.1 | Código | Banco | Descrição | Tipo |  | Und | Quant. | Valor Unit | Total
Composição | 87690 | SINAPI | CONTRAPISO EM ARGAMASSA TRAÇO 1:4 (CIMENTO E AREIA), PREPARO MECÂNICO COM BETONEIRA 400 L, APLICADO EM ÁREAS SECAS SOBRE LAJE, NÃO ADERIDO, ACABAMENTO NÃO REFORÇADO, ESPESSURA 5CM. AF_07/2021 | PISO - PISOS |  | m² | 1 | 59.62 | 59.62
Composição Auxiliar | 87301 | SINAPI | ARGAMASSA TRAÇO 1:4 (EM VOLUME DE CIMENTO E AREIA MÉDIA ÚMIDA) PARA CONTRAPISO, PREPARO MECÂNICO COM BETONEIRA 400 L. AF_08/2019 | SEDI - SERVIÇOS DIVERSOS |  | m³ | 0.0607 | 814.24 | 49.42
Composição Auxiliar | 88309 | SINAPI | PEDREIRO COM ENCARGOS COMPLEMENTARES | SEDI - SERVIÇOS DIVERSOS |  | H | 0.285 | 25.57 | 7.28
Composição Auxiliar | 88316 | SINAPI | SERVENTE COM ENCARGOS COMPLEMENTARES | SEDI - SERVIÇOS DIVERSOS |  | H | 0.142 | 20.57 | 2.92
|  |  |  | MO sem LS => | 11.17 | LS => | 0 | MO com LS => | 11.17
|  |  |  | Valor do BDI => | 16.11 |  | Valor com BDI => |  | 75.73
[6 empty] | Quant. => | 236.5 | Preço Total => | 17910.14
8.2 | Código | Banco | Descrição | Tipo |  | Und | Quant. | Valor Unit | Total
Composição | 130110 | SEDOP | Camada regularizadora no traço 1:4 |  |  | m² | 1 | 40.43 | 40.43
Composição Auxiliar | 280023 | SEDOP | PEDREIRO COM ENCARGOS COMPLEMENTARES |  |  | h | 0.25 | 25.53 | 6.38
Composição Auxiliar | 280026 | SEDOP | SERVENTE COM ENCARGOS COMPLEMENTARES |  |  | h | 0.6 | 20.54 | 12.32
Insumo | J00003 | SEDOP | Cimento | Material |  | SC | 0.31 | 55.95 | 17.34
Insumo | J00005 | SEDOP | Areia | Material |  | m³ | 0.0366 | 120 | 4.39
|  |  |  | MO sem LS => | 12.05 | LS => | 0 | MO com LS => | 12.05
|  |  |  | Valor do BDI => | 10.92 |  | Valor com BDI => |  | 51.35
[6 empty] | Quant. => | 236.5 | Preço Total => | 12144.27
8.3 | Código | Banco | Descrição | Tipo |  | Und | Quant. | Valor Unit | Total
Composição | 110644 | SEDOP | Revestimento Cerâmico Padrão Médio - incl. rejuntamento |  |  | m² | 1 | 65.07 | 65.07
Composição Auxiliar | 280004 | SEDOP | AJUDANTE DE PEDREIRO COM ENCARGOS COMPLEMENTARES |  |  | h | 0.12 | 20.58 | 2.46
Composição Auxiliar | 280023 | SEDOP | PEDREIRO COM ENCARGOS COMPLEMENTARES |  |  | h | 0.55 | 25.53 | 14.04
Insumo | D00080 | SEDOP | Argamassa AC-II | Material |  | kg | 4 | 1.5 | 6
Insumo | D00079 | SEDOP | Rejunte cimentício colorido p/ porcelanato e cerâmicas | Material |  | kg | 0.33 | 6.21 | 2.04
Insumo | A00056 | SEDOP | Revestimento Cerâmico Padrão Médio | Material |  | m² | 1.05 | 38.6 | 40.53
|  |  |  | MO sem LS => | 11.21 | LS => | 0 | MO com LS => | 11.21
|  |  |  | Valor do BDI => | 17.58 |  | Valor com BDI => |  | 82.65
[6 empty] | Quant. => | 44.09 | Preço Total => | 3644.03
8.4 | Código | Banco | Descrição | Tipo |  | Und | Quant. | Valor Unit | Total
Composição | 130122 | SEDOP | Piso vinílico - assente na cola |  |  | m² | 1 | 126.2 | 126.2
Composição Auxiliar | 280023 | SEDOP | PEDREIRO COM ENCARGOS COMPLEMENTARES |  |  | h | 0.17 | 25.53 | 4.34
Composição Auxiliar | 280026 | SEDOP | SERVENTE COM ENCARGOS COMPLEMENTARES |  |  | h | 0.17 | 20.54 | 3.49
Insumo | A00006 | SEDOP | Placa Vinílica e=2mm | Material |  | m² | 1.05 | 105.19 | 110.44
Insumo | D00515 | SEDOP | Cola de contato | Material |  | L | 0.18 | 44.07 | 7.93
|  |  |  | MO sem LS => | 5.15 | LS => | 0 | MO com LS => | 5.15
|  |  |  | Valor do BDI => | 34.11 |  | Valor com BDI => |  | 160.31
[6 empty] | Quant. => | 36 | Preço Total => | 5771.16
8.5 | Código | Banco | Descrição | Tipo |  | Und | Quant. | Valor Unit | Total
Composição | 130483 | SEDOP | Carpete e=4mm |  |  | m² | 1 | 139.09 | 139.09
Composição Auxiliar | 280023 | SEDOP | PEDREIRO COM ENCARGOS COMPLEMENTARES |  |  | h | 0.1 | 25.53 | 2.55
Composição Auxiliar | 280026 | SEDOP | SERVENTE COM ENCARGOS COMPLEMENTARES |  |  | h | 0.1 | 20.54 | 2.05
Insumo | D00064 | SEDOP | Cola fórmica | Material |  | GL | 0.06 | 171.72 | 10.3
Insumo | A00008 | SEDOP | Carpete e=4mm | Material |  | m² | 1.1 | 112.9 | 124.19
|  |  |  | MO sem LS => | 3.03 | LS => | 0 | MO com LS => | 3.03
|  |  |  | Valor do BDI => | 37.59 |  | Valor com BDI => |  | 176.68
[6 empty] | Quant. => | 163.6 | Preço Total => | 28904.84
8.6 | Código | Banco | Descrição | Tipo |  | Und | Quant. | Valor Unit | Total
Composição | 130492 | SEDOP | Calçada (incl.alicerce, baldrame e concreto c/ junta seca) |  |  | m² | 1 | 134.21 | 134.21
Composição Auxiliar | 030010 | SEDOP | Escavação manual de ate 1.50m de profundidade |  |  | m³ | 0.02 | 82.16 | 1.64
Composição Auxiliar | 040025 | SEDOP | Fundação corrida com seixo |  |  | m³ | 0.02 | 1010 | 20.2
Composição Auxiliar | 040285 | SEDOP | Baldrame em concreto simples com seixo inclusive forma madeira branca |  |  | m³ | 0.007 | 1796.61 | 12.57
Composição Auxiliar | 130584 | SEDOP | Concreto c/ seixo e junta seca e=10cm |  |  | m² | 1 | 99.8 | 99.8
|  |  |  | MO sem LS => | 29.2 | LS => | 0 | MO com LS => | 29.2
|  |  |  | Valor do BDI => | 36.27 |  | Valor com BDI => |  | 170.48
[6 empty] | Quant. => | 58.91 | Preço Total => | 10042.97
8.7 | Código | Banco | Descrição | Tipo |  | Und | Quant. | Valor Unit | Total
Composição | 98689 | SINAPI | SOLEIRA EM GRANITO, LARGURA 15 CM, ESPESSURA 2,0 CM. AF_09/2020 | PISO - PISOS |  | M | 1 | 124.65 | 124.65
Composição Auxiliar | 88274 | SINAPI | MARMORISTA/GRANITEIRO COM ENCARGOS COMPLEMENTARES | SEDI - SERVIÇOS DIVERSOS |  | H | 0.547 | 26.24 | 14.35
Composição Auxiliar | 88316 | SINAPI | SERVENTE COM ENCARGOS COMPLEMENTARES | SEDI - SERVIÇOS DIVERSOS |  | H | 0.273 | 20.57 | 5.61
Insumo | 00020232 | SINAPI | SOLEIRA EM GRANITO, POLIDO, TIPO ANDORINHA/ QUARTZ/ CASTELO/ CORUMBA OU OUTROS EQUIVALENTES DA REGIAO, L= *15* CM, E= *2,0* CM | Material |  | M | 1 | 101.13 | 101.13
Insumo | 00037595 | SINAPI | ARGAMASSA COLANTE TIPO AC III | Material |  | KG | 1.29 | 2.76 | 3.56
|  |  |  | MO sem LS => | 13.5 | LS => | 0 | MO com LS => | 13.5
|  |  |  | Valor do BDI => | 33.69 |  | Valor com BDI => |  | 158.34
[6 empty] | Quant. => | 12.1 | Preço Total => | 1915.91
8.8 | Código | Banco | Descrição | Tipo |  | Und | Quant. | Valor Unit | Total
Composição | 101965 | SINAPI | PEITORIL LINEAR EM GRANITO OU MÁRMORE, L = 15CM, COMPRIMENTO DE ATÉ 2M, ASSENTADO COM ARGAMASSA 1:6 COM ADITIVO. AF_11/2020 | REVE - REVESTIMENTO E TRATAMENTO DE SUPERFÍCIES |  | M | 1 | 139.65 | 139.65
Composição Auxiliar | 87283 | SINAPI | ARGAMASSA TRAÇO 1:6 (EM VOLUME DE CIMENTO E AREIA MÉDIA ÚMIDA) COM ADIÇÃO DE PLASTIFICANTE PARA EMBOÇO/MASSA ÚNICA/ASSENTAMENTO DE ALVENARIA DE VEDAÇÃO, PREPARO MECÂNICO COM BETONEIRA 400 L. AF_08/2019 | SEDI - SERVIÇOS DIVERSOS |  | m³ | 0.006 | 581.87 | 3.49
Composição Auxiliar | 88274 | SINAPI | MARMORISTA/GRANITEIRO COM ENCARGOS COMPLEMENTARES | SEDI - SERVIÇOS DIVERSOS |  | H | 0.419 | 26.24 | 10.99
Composição Auxiliar | 88316 | SINAPI | SERVENTE COM ENCARGOS COMPLEMENTARES | SEDI - SERVIÇOS DIVERSOS |  | H | 0.209 | 20.57 | 4.29
Composição Auxiliar | 91692 | SINAPI | SERRA CIRCULAR DE BANCADA COM MOTOR ELÉTRICO POTÊNCIA DE 5HP, COM COIFA PARA DISCO 10" - CHP DIURNO. AF_08/2015 | CHOR - CUSTOS HORÁRIOS DE MÁQUINAS E EQUIPAMENTOS |  | CHP | 0.021 | 26.29 | 0.55
Composição Auxiliar | 91693 | SINAPI | SERRA CIRCULAR DE BANCADA COM MOTOR ELÉTRICO POTÊNCIA DE 5HP, COM COIFA PARA DISCO 10" - CHI DIURNO. AF_08/2015 | CHOR - CUSTOS HORÁRIOS DE MÁQUINAS E EQUIPAMENTOS |  | CHI | 0.398 | 24.67 | 9.81
Insumo | 00034747 | SINAPI | PEITORIL EM MARMORE, POLIDO, BRANCO COMUM, L= *15* CM, E= *2,0* CM, COM PINGADEIRA | Material |  | M | 1.04 | 106.27 | 110.52
|  |  |  | MO sem LS => | 18.19 | LS => | 0 | MO com LS => | 18.19
|  |  |  | Valor do BDI => | 37.74 |  | Valor com BDI => |  | 177.39
[6 empty] | Quant. => | 23.8 | Preço Total => | 4221.88
9 |  |  | ESQUADRIAS | [5 empty] | 44812.04
9.1 | Código | Banco | Descrição | Tipo |  | Und | Quant. | Valor Unit | Total
Composição | 90843 | SINAPI | KIT DE PORTA DE MADEIRA PARA PINTURA, SEMI-OCA (LEVE OU MÉDIA), PADRÃO MÉDIO, 80X210CM, ESPESSURA DE 3,5CM, ITENS INCLUSOS: DOBRADIÇAS, MONTAGEM E INSTALAÇÃO DO BATENTE, FECHADURA COM EXECUÇÃO DO FURO - FORNECIMENTO E INSTALAÇÃO. AF_12/2019 | ESQV - ESQUADRIAS/FERRAGENS/VIDROS |  | UN | 1 | 999.69 | 999.69
Composição Auxiliar | 100659 | SINAPI | ALIZAR DE 5X1,5CM PARA PORTA FIXADO COM PREGOS, PADRÃO MÉDIO - FORNECIMENTO E INSTALAÇÃO. AF_12/2019 | ESQV - ESQUADRIAS/FERRAGENS/VIDROS |  | M | 10 | 8.78 | 87.8
Composição Auxiliar | 90806 | SINAPI | BATENTE PARA PORTA DE MADEIRA, FIXAÇÃO COM ARGAMASSA, PADRÃO MÉDIO - FORNECIMENTO E INSTALAÇÃO. AF_12/2019 | ESQV - ESQUADRIAS/FERRAGENS/VIDROS |  | UN | 1 | 338.64 | 338.64
Composição Auxiliar | 90822 | SINAPI | PORTA DE MADEIRA PARA PINTURA, SEMI-OCA (LEVE OU MÉDIA), 80X210CM, ESPESSURA DE 3,5CM, INCLUSO DOBRADIÇAS - FORNECIMENTO E INSTALAÇÃO. AF_12/2019 | ESQV - ESQUADRIAS/FERRAGENS/VIDROS |  | UN | 1 | 400.35 | 400.35
Composição Auxiliar | 90830 | SINAPI | FECHADURA DE EMBUTIR COM CILINDRO, EXTERNA, COMPLETA, ACABAMENTO PADRÃO MÉDIO, INCLUSO EXECUÇÃO DE FURO - FORNECIMENTO E INSTALAÇÃO. AF_12/2019 | ESQV - ESQUADRIAS/FERRAGENS/VIDROS |  | UN | 1 | 172.9 | 172.9
|  |  |  | MO sem LS => | 184.18 | LS => | 0 | MO com LS => | 184.18
|  |  |  | Valor do BDI => | 270.21 |  | Valor com BDI => |  | 1269.9
[6 empty] | Quant. => | 4 | Preço Total => | 5079.6
9.2 | Código | Banco | Descrição | Tipo |  | Und | Quant. | Valor Unit | Total
Composição | 90844 | SINAPI | KIT DE PORTA DE MADEIRA PARA PINTURA, SEMI-OCA (LEVE OU MÉDIA), PADRÃO MÉDIO, 90X210CM, ESPESSURA DE 3,5CM, ITENS INCLUSOS: DOBRADIÇAS, MONTAGEM E INSTALAÇÃO DO BATENTE, FECHADURA COM EXECUÇÃO DO FURO - FORNECIMENTO E INSTALAÇÃO. AF_12/2019 | ESQV - ESQUADRIAS/FERRAGENS/VIDROS |  | UN | 1 | 1087.65 | 1087.65
Composição Auxiliar | 100659 | SINAPI | ALIZAR DE 5X1,5CM PARA PORTA FIXADO COM PREGOS, PADRÃO MÉDIO - FORNECIMENTO E INSTALAÇÃO. AF_12/2019 | ESQV - ESQUADRIAS/FERRAGENS/VIDROS |  | M | 10.2 | 8.78 | 89.55
Composição Auxiliar | 90806 | SINAPI | BATENTE PARA PORTA DE MADEIRA, FIXAÇÃO COM ARGAMASSA, PADRÃO MÉDIO - FORNECIMENTO E INSTALAÇÃO. AF_12/2019 | ESQV - ESQUADRIAS/FERRAGENS/VIDROS |  | UN | 1 | 338.64 | 338.64
Composição Auxiliar | 90823 | SINAPI | PORTA DE MADEIRA PARA PINTURA, SEMI-OCA (LEVE OU MÉDIA), 90X210CM, ESPESSURA DE 3,5CM, INCLUSO DOBRADIÇAS - FORNECIMENTO E INSTALAÇÃO. AF_12/2019 | ESQV - ESQUADRIAS/FERRAGENS/VIDROS |  | UN | 1 | 486.56 | 486.56
Composição Auxiliar | 90830 | SINAPI | FECHADURA DE EMBUTIR COM CILINDRO, EXTERNA, COMPLETA, ACABAMENTO PADRÃO MÉDIO, INCLUSO EXECUÇÃO DE FURO - FORNECIMENTO E INSTALAÇÃO. AF_12/2019 | ESQV - ESQUADRIAS/FERRAGENS/VIDROS |  | UN | 1 | 172.9 | 172.9
|  |  |  | MO sem LS => | 187.52 | LS => | 0 | MO com LS => | 187.52
|  |  |  | Valor do BDI => | 293.99 |  | Valor com BDI => |  | 1381.64
[6 empty] | Quant. => | 1 | Preço Total => | 1381.64
9.3 | Código | Banco | Descrição | Tipo |  | Und | Quant. | Valor Unit | Total
Composição | 091512 | SEDOP | Esquadria de correr em vidro temperado de 8mm |  |  | m² | 1 | 793.59 | 793.59
Composição Auxiliar | 280004 | SEDOP | AJUDANTE DE PEDREIRO COM ENCARGOS COMPLEMENTARES |  |  | h | 3.5 | 20.58 | 72.03
Composição Auxiliar | 280023 | SEDOP | PEDREIRO COM ENCARGOS COMPLEMENTARES |  |  | h | 3.5 | 25.53 | 89.35
Insumo | D00394 | SEDOP | Vidro temperado incolor e=8mm | Material |  | m² | 1.05 | 428.4 | 449.82
Insumo | D00473 | SEDOP | Ferragens para esquadria de correr | Material |  | CJ | 1 | 182.39 | 182.39
|  |  |  | MO sem LS => | 106.01 | LS => | 0 | MO com LS => | 106.01
|  |  |  | Valor do BDI => | 214.5 |  | Valor com BDI => |  | 1008.09
[6 empty] | Quant. => | 23.56 | Preço Total => | 23750.6
9.4 | Código | Banco | Descrição | Tipo |  | Und | Quant. | Valor Unit | Total
Composição | 091379 | SEDOP | Porta em vidro temperado c/ ferragens -(sem mola) |  |  | m² | 1 | 684.14 | 684.14
Composição Auxiliar | 280003 | SEDOP | AJUDANTE DE MONTADOR COM ENCARGOS COMPLEMENTARES |  |  | h | 4.3 | 19.35 | 83.2
Composição Auxiliar | 280020 | SEDOP | MONTADOR COM ENCARGOS COMPLEMENTARES |  |  | h | 4.3 | 24.16 | 103.88
Insumo | D00337 | SEDOP | Porta em vidro temperado c/ ferragens -(sem mola) | Material |  | m² | 1 | 497.06 | 497.06
|  |  |  | MO sem LS => | 129.29 | LS => | 0 | MO com LS => | 129.29
|  |  |  | Valor do BDI => | 184.92 |  | Valor com BDI => |  | 869.06
[6 empty] | Quant. => | 16.8 | Preço Total => | 14600.2
10 |  |  | PINTURA | [5 empty] | 72895.73
10.1 | Código | Banco | Descrição | Tipo |  | Und | Quant. | Valor Unit | Total
Composição | 151284 | SEDOP | Latex acrílica semi-brilho c/ massa e selador - interna e externa |  |  | m² | 1 | 55.04 | 55.04
Composição Auxiliar | 280024 | SEDOP | PINTOR COM ENCARGOS COMPLEMENTARES |  |  | h | 0.7 | 27.05 | 18.93
Composição Auxiliar | 280026 | SEDOP | SERVENTE COM ENCARGOS COMPLEMENTARES |  |  | h | 0.55 | 20.54 | 11.29
Insumo | P00007 | SEDOP | Lixa para parede | Material |  | un | 0.5 | 1.1 | 0.55
Insumo | P00022 | SEDOP | Massa acrílica | Material |  | GL | 0.11 | 52.5 | 5.77
Insumo | P00028 | SEDOP | Líquido selador acrilico | Material |  | GL | 0.05 | 58.2 | 2.91
Insumo | P00049 | SEDOP | Latex acrílica semi brilho | Material |  | GL | 0.08 | 194.99 | 15.59
|  |  |  | MO sem LS => | 19.26 | LS => | 0 | MO com LS => | 19.26
|  |  |  | Valor do BDI => | 14.87 |  | Valor com BDI => |  | 69.91
[6 empty] | Quant. => | 1032.9 | Preço Total => | 72210.03
10.2 | Código | Banco | Descrição | Tipo |  | Und | Quant. | Valor Unit | Total
Composição | 150377 | SEDOP | Esmalte s/ madeira c/ selador sem massa |  |  | m² | 1 | 31.35 | 31.35
Composição Auxiliar | 280024 | SEDOP | PINTOR COM ENCARGOS COMPLEMENTARES |  |  | h | 0.4 | 27.05 | 10.82
Composição Auxiliar | 280026 | SEDOP | SERVENTE COM ENCARGOS COMPLEMENTARES |  |  | h | 0.35 | 20.54 | 7.18
Insumo | P00019 | SEDOP | Tinta esmalte | Material |  | GL | 0.04 | 132.9 | 5.31
Insumo | P00030 | SEDOP | Liquido selador p/madeira | Material |  | GL | 0.04 | 175.9 | 7.03
Insumo | P00027 | SEDOP | Aguarraz | Material |  | GL | 0.01 | 57.3 | 0.57
Insumo | P00014 | SEDOP | Lixa para madeira | Material |  | un | 0.4 | 1.1 | 0.44
|  |  |  | MO sem LS => | 11.46 | LS => | 0 | MO com LS => | 11.46
|  |  |  | Valor do BDI => | 8.47 |  | Valor com BDI => |  | 39.82
[6 empty] | Quant. => | 17.22 | Preço Total => | 685.7
11 |  |  | INSTALAÇÕES ELÉTRICAS | [5 empty] | 62351.37
11.1 | Código | Banco | Descrição | Tipo |  | Und | Quant. | Valor Unit | Total
Composição | 170081 | SEDOP | Ponto de luz / força (c/tubul., cx. e fiaçao) ate 200W |  |  | pt | 1 | 274.92 | 274.92
Composição Auxiliar | 280007 | SEDOP | AUXILIAR DE ELETRICISTA COM ENCARGOS COMPLEMENTARES |  |  | h | 5 | 20.86 | 104.3
Composição Auxiliar | 280014 | SEDOP | ELETRICISTA COM ENCARGOS COMPLEMENTARES |  |  | h | 5 | 25.81 | 129.05
Insumo | E00008 | SEDOP | Cabo de cobre 2,5mm2 -750V | Material |  | m | 9 | 2.71 | 24.39
Insumo | E00012 | SEDOP | Eletroduto PVC Rígido de 1/2" | Material |  | m | 3 | 3.9 | 11.7
Insumo | E00019 | SEDOP | Caixa de derivação 4"x2"- Plástica | Material |  | un | 1 | 2.2 | 2.2
Insumo | E00033 | SEDOP | Bucha de 1/2" | Material |  | un | 2 | 0.96 | 1.92
Insumo | E00034 | SEDOP | Arruela de 1/2" | Material |  | un | 2 | 0.68 | 1.36
|  |  |  | MO sem LS => | 154.35 | LS => | 0 | MO com LS => | 154.35
|  |  |  | Valor do BDI => | 74.31 |  | Valor com BDI => |  | 349.23
[6 empty] | Quant. => | 67 | Preço Total => | 23398.41
11.2 | Código | Banco | Descrição | Tipo |  | Und | Quant. | Valor Unit | Total
Composição | 100905 | SINAPI | LUMINÁRIA DUPLA TIPO CALHA, DE SOBREPOR, COM 4 LÂMPADAS TUBULARES FLUORESCENTES DE 18 W,COM REATORES DE PARTIDA RÁPIDA - FORNECIMENTO E INSTALAÇÃO. AF_02/2020 | INEL - INSTALAÇÃO ELÉTRICA/ELETRIFICAÇÃO E ILUMINAÇÃO EXTERNA |  | UN | 1 | 229.96 | 229.96
Composição Auxiliar | 88247 | SINAPI | AUXILIAR DE ELETRICISTA COM ENCARGOS COMPLEMENTARES | SEDI - SERVIÇOS DIVERSOS |  | H | 0.3453 | 21.39 | 7.38
Composição Auxiliar | 88264 | SINAPI | ELETRICISTA COM ENCARGOS COMPLEMENTARES | SEDI - SERVIÇOS DIVERSOS |  | H | 0.8288 | 25.88 | 21.44
Insumo | 00003811 | SINAPI | LUMINARIA DE SOBREPOR EM CHAPA DE ACO PARA 2 LAMPADAS FLUORESCENTES DE *18* W, ALETADA, COMPLETA (LAMPADAS E REATOR INCLUSOS) | Material |  | UN | 2 | 100.57 | 201.14
|  |  |  | MO sem LS => | 19.55 | LS => | 0 | MO com LS => | 19.55
|  |  |  | Valor do BDI => | 62.15 |  | Valor com BDI => |  | 292.11
[6 empty] | Quant. => | 32 | Preço Total => | 9347.52
11.3 | Código | Banco | Descrição | Tipo |  | Und | Quant. | Valor Unit | Total
Composição | 97586 | SINAPI | LUMINÁRIA TIPO CALHA, DE SOBREPOR, COM 2 LÂMPADAS TUBULARES FLUORESCENTES DE 36 W, COM REATOR DE PARTIDA RÁPIDA - FORNECIMENTO E INSTALAÇÃO. AF_02/2020 | INEL - INSTALAÇÃO ELÉTRICA/ELETRIFICAÇÃO E ILUMINAÇÃO EXTERNA |  | UN | 1 | 156.64 | 156.64
Composição Auxiliar | 88247 | SINAPI | AUXILIAR DE ELETRICISTA COM ENCARGOS COMPLEMENTARES | SEDI - SERVIÇOS DIVERSOS |  | H | 0.1727 | 21.39 | 3.69
Composição Auxiliar | 88264 | SINAPI | ELETRICISTA COM ENCARGOS COMPLEMENTARES | SEDI - SERVIÇOS DIVERSOS |  | H | 0.4144 | 25.88 | 10.72
Insumo | 00003799 | SINAPI | LUMINARIA DE SOBREPOR EM CHAPA DE ACO PARA 2 LAMPADAS FLUORESCENTES DE *36* W, ALETADA, COMPLETA (LAMPADAS E REATOR INCLUSOS) | Material |  | UN | 1 | 142.23 | 142.23
|  |  |  | MO sem LS => | 9.77 | LS => | 0 | MO com LS => | 9.77
|  |  |  | Valor do BDI => | 42.33 |  | Valor com BDI => |  | 198.97
[6 empty] | Quant. => | 3 | Preço Total => | 596.91
11.4 | Código | Banco | Descrição | Tipo |  | Und | Quant. | Valor Unit | Total
Composição | 97585 | SINAPI | LUMINÁRIA TIPO CALHA, DE SOBREPOR, COM 2 LÂMPADAS TUBULARES FLUORESCENTES DE 18 W, COM REATOR DE PARTIDA RÁPIDA - FORNECIMENTO E INSTALAÇÃO. AF_02/2020 | INEL - INSTALAÇÃO ELÉTRICA/ELETRIFICAÇÃO E ILUMINAÇÃO EXTERNA |  | UN | 1 | 114.98 | 114.98
Composição Auxiliar | 88247 | SINAPI | AUXILIAR DE ELETRICISTA COM ENCARGOS COMPLEMENTARES | SEDI - SERVIÇOS DIVERSOS |  | H | 0.1727 | 21.39 | 3.69
Composição Auxiliar | 88264 | SINAPI | ELETRICISTA COM ENCARGOS COMPLEMENTARES | SEDI - SERVIÇOS DIVERSOS |  | H | 0.4144 | 25.88 | 10.72
Insumo | 00003811 | SINAPI | LUMINARIA DE SOBREPOR EM CHAPA DE ACO PARA 2 LAMPADAS FLUORESCENTES DE *18* W, ALETADA, COMPLETA (LAMPADAS E REATOR INCLUSOS) | Material |  | UN | 1 | 100.57 | 100.57
|  |  |  | MO sem LS => | 9.77 | LS => | 0 | MO com LS => | 9.77
|  |  |  | Valor do BDI => | 31.07 |  | Valor com BDI => |  | 146.05
[6 empty] | Quant. => | 2 | Preço Total => | 292.1
11.5 | Código | Banco | Descrição | Tipo |  | Und | Quant. | Valor Unit | Total
Composição | 97590 | SINAPI | LUMINÁRIA TIPO PLAFON REDONDO COM VIDRO FOSCO, DE SOBREPOR, COM 1 LÂMPADA FLUORESCENTE DE 15 W, SEM REATOR - FORNECIMENTO E INSTALAÇÃO. AF_02/2020 | INEL - INSTALAÇÃO ELÉTRICA/ELETRIFICAÇÃO E ILUMINAÇÃO EXTERNA |  | UN | 1 | 97.24 | 97.24
Composição Auxiliar | 88247 | SINAPI | AUXILIAR DE ELETRICISTA COM ENCARGOS COMPLEMENTARES | SEDI - SERVIÇOS DIVERSOS |  | H | 0.2231 | 21.39 | 4.77
Composição Auxiliar | 88264 | SINAPI | ELETRICISTA COM ENCARGOS COMPLEMENTARES | SEDI - SERVIÇOS DIVERSOS |  | H | 0.5355 | 25.88 | 13.85
Insumo | 00003803 | SINAPI | LUMINARIA PLAFON REDONDO COM VIDRO FOSCO DIAMETRO *25* CM, PARA 1 LAMPADA, BASE E27, POTENCIA MAXIMA 40/60 W (NAO INCLUI LAMPADA) | Material |  | UN | 1 | 61.89 | 61.89
Insumo | 00038191 | SINAPI | LAMPADA FLUORESCENTE COMPACTA 2U BRANCA 15 W, BASE E27 (127/220 V) | Material |  | UN | 1 | 16.73 | 16.73
|  |  |  | MO sem LS => | 12.62 | LS => | 0 | MO com LS => | 12.62
|  |  |  | Valor do BDI => | 26.28 |  | Valor com BDI => |  | 123.52
[6 empty] | Quant. => | 7 | Preço Total => | 864.64
11.6 | Código | Banco | Descrição | Tipo |  | Und | Quant. | Valor Unit | Total
Composição | 97593 | SINAPI | LUMINÁRIA TIPO SPOT, DE SOBREPOR, COM 1 LÂMPADA FLUORESCENTE DE 15 W, SEM REATOR - FORNECIMENTO E INSTALAÇÃO. AF_02/2020 | INEL - INSTALAÇÃO ELÉTRICA/ELETRIFICAÇÃO E ILUMINAÇÃO EXTERNA |  | UN | 1 | 139.82 | 139.82
Composição Auxiliar | 88247 | SINAPI | AUXILIAR DE ELETRICISTA COM ENCARGOS COMPLEMENTARES | SEDI - SERVIÇOS DIVERSOS |  | H | 0.1833 | 21.39 | 3.92
Composição Auxiliar | 88264 | SINAPI | ELETRICISTA COM ENCARGOS COMPLEMENTARES | SEDI - SERVIÇOS DIVERSOS |  | H | 0.4518 | 25.88 | 11.69
Insumo | 00012266 | SINAPI | LUMINARIA SPOT DE SOBREPOR EM ALUMINIO COM ALETA PLASTICA PARA 1 LAMPADA, BASE E27, POTENCIA MAXIMA 40/60 W (NAO INCLUI LAMPADA) | Material |  | UN | 1 | 107.48 | 107.48
Insumo | 00038191 | SINAPI | LAMPADA FLUORESCENTE COMPACTA 2U BRANCA 15 W, BASE E27 (127/220 V) | Material |  | UN | 1 | 16.73 | 16.73
|  |  |  | MO sem LS => | 10.59 | LS => | 0 | MO com LS => | 10.59
|  |  |  | Valor do BDI => | 37.79 |  | Valor com BDI => |  | 177.61
[6 empty] | Quant. => | 20 | Preço Total => | 3552.2
11.7 | Código | Banco | Descrição | Tipo |  | Und | Quant. | Valor Unit | Total
Composição | 97594 | SINAPI | LUMINÁRIA TIPO SPOT, DE SOBREPOR, COM 2 LÂMPADAS FLUORESCENTES DE 15 W, SEM REATOR - FORNECIMENTO E INSTALAÇÃO. AF_02/2020 | INEL - INSTALAÇÃO ELÉTRICA/ELETRIFICAÇÃO E ILUMINAÇÃO EXTERNA |  | UN | 1 | 129.96 | 129.96
Composição Auxiliar | 88247 | SINAPI | AUXILIAR DE ELETRICISTA COM ENCARGOS COMPLEMENTARES | SEDI - SERVIÇOS DIVERSOS |  | H | 0.2433 | 21.39 | 5.2
Composição Auxiliar | 88264 | SINAPI | ELETRICISTA COM ENCARGOS COMPLEMENTARES | SEDI - SERVIÇOS DIVERSOS |  | H | 0.5838 | 25.88 | 15.1
Insumo | 00039378 | SINAPI | LUMINARIA SPOT DE SOBREPOR EM ALUMINIO COM ALETA PLASTICA PARA 2 LAMPADAS, BASE E27, POTENCIA MAXIMA 40/60 W (NAO INCLUI LAMPADA) | Material |  | UN | 1 | 76.2 | 76.2
Insumo | 00038191 | SINAPI | LAMPADA FLUORESCENTE COMPACTA 2U BRANCA 15 W, BASE E27 (127/220 V) | Material |  | UN | 2 | 16.73 | 33.46
|  |  |  | MO sem LS => | 13.77 | LS => | 0 | MO com LS => | 13.77
|  |  |  | Valor do BDI => | 35.12 |  | Valor com BDI => |  | 165.08
[6 empty] | Quant. => | 3 | Preço Total => | 495.24
11.8 | Código | Banco | Descrição | Tipo |  | Und | Quant. | Valor Unit | Total
Composição | 170615 | SEDOP | Quadro de mediçao trifasico (c/ disjuntor) |  |  | un | 1 | 1583.82 | 1583.82
Composição Auxiliar | 280007 | SEDOP | AUXILIAR DE ELETRICISTA COM ENCARGOS COMPLEMENTARES |  |  | h | 5 | 20.86 | 104.3
Composição Auxiliar | 280014 | SEDOP | ELETRICISTA COM ENCARGOS COMPLEMENTARES |  |  | h | 5 | 25.81 | 129.05
Insumo | E00300 | SEDOP | Quadro p/ medição trifásico - padrão CELPA | Material |  | un | 1 | 860 | 860
Insumo | E00077 | SEDOP | Cabo de cobre 25mm2 - 750V | Material |  | m | 12 | 29.28 | 351.36
Insumo | E00268 | SEDOP | Eletroduto - ferro galvanizado 1 1/4" | Material |  | m | 3 | 16.6 | 49.8
Insumo | E00088 | SEDOP | Disjuntor 3P-40A | Material |  | un | 1 | 59 | 59
Insumo | E00292 | SEDOP | Curva 90o p/ elet. FoGo 1 1/4" (IE) | Material |  | un | 1 | 11.68 | 11.68
Insumo | E00291 | SEDOP | Luva p/ elet. FoGo de 1 1/4" (IE) | Material |  | un | 1 | 7.77 | 7.77
Insumo | E00290 | SEDOP | Bucha / arruela 1 1/4"-aluminio | Material |  | un | 3 | 3.62 | 10.86
|  |  |  | MO sem LS => | 154.35 | LS => | 0 | MO com LS => | 154.35
|  |  |  | Valor do BDI => | 428.1 |  | Valor com BDI => |  | 2011.92
[6 empty] | Quant. => | 1 | Preço Total => | 2011.92
11.9 | Código | Banco | Descrição | Tipo |  | Und | Quant. | Valor Unit | Total
Composição | 101881 | SINAPI | QUADRO DE DISTRIBUIÇÃO DE ENERGIA EM CHAPA DE AÇO GALVANIZADO, DE EMBUTIR, COM BARRAMENTO TRIFÁSICO, PARA 40 DISJUNTORES DIN 100A - FORNECIMENTO E INSTALAÇÃO. AF_10/2020 | INEL - INSTALAÇÃO ELÉTRICA/ELETRIFICAÇÃO E ILUMINAÇÃO EXTERNA |  | UN | 1 | 820.6 | 820.6
Composição Auxiliar | 87367 | SINAPI | ARGAMASSA TRAÇO 1:1:6 (EM VOLUME DE CIMENTO, CAL E AREIA MÉDIA ÚMIDA) PARA EMBOÇO/MASSA ÚNICA/ASSENTAMENTO DE ALVENARIA DE VEDAÇÃO, PREPARO MANUAL. AF_08/2019 | SEDI - SERVIÇOS DIVERSOS |  | m³ | 0.0189 | 908.28 | 17.16
Composição Auxiliar | 88247 | SINAPI | AUXILIAR DE ELETRICISTA COM ENCARGOS COMPLEMENTARES | SEDI - SERVIÇOS DIVERSOS |  | H | 0.6384 | 21.39 | 13.65
Composição Auxiliar | 88264 | SINAPI | ELETRICISTA COM ENCARGOS COMPLEMENTARES | SEDI - SERVIÇOS DIVERSOS |  | H | 0.6384 | 25.88 | 16.52
Insumo | 00012042 | SINAPI | QUADRO DE DISTRIBUICAO COM BARRAMENTO TRIFASICO, DE EMBUTIR, EM CHAPA DE ACO GALVANIZADO, PARA 40 DISJUNTORES DIN, 100 A | Material |  | UN | 1 | 773.27 | 773.27
|  |  |  | MO sem LS => | 22.79 | LS => | 0 | MO com LS => | 22.79
|  |  |  | Valor do BDI => | 221.8 |  | Valor com BDI => |  | 1042.4
[6 empty] | Quant. => | 1 | Preço Total => | 1042.4
11.10 | Código | Banco | Descrição | Tipo |  | Und | Quant. | Valor Unit | Total
Composição | 93653 | SINAPI | DISJUNTOR MONOPOLAR TIPO DIN, CORRENTE NOMINAL DE 10A - FORNECIMENTO E INSTALAÇÃO. AF_10/2020 | INEL - INSTALAÇÃO ELÉTRICA/ELETRIFICAÇÃO E ILUMINAÇÃO EXTERNA |  | UN | 1 | 11.35 | 11.35
Composição Auxiliar | 88247 | SINAPI | AUXILIAR DE ELETRICISTA COM ENCARGOS COMPLEMENTARES | SEDI - SERVIÇOS DIVERSOS |  | H | 0.0352 | 21.39 | 0.75
Composição Auxiliar | 88264 | SINAPI | ELETRICISTA COM ENCARGOS COMPLEMENTARES | SEDI - SERVIÇOS DIVERSOS |  | H | 0.0352 | 25.88 | 0.91
Insumo | 00001570 | SINAPI | TERMINAL A COMPRESSAO EM COBRE ESTANHADO PARA CABO 2,5 MM2, 1 FURO E 1 COMPRESSAO, PARA PARAFUSO DE FIXACAO M5 | Material |  | UN | 1 | 0.81 | 0.81
Insumo | 00034653 | SINAPI | DISJUNTOR TERMOMAGNETICO PARA TRILHO DIN (IEC), MONOPOLAR, 6 - 32 A | Material |  | UN | 1 | 8.88 | 8.88
|  |  |  | MO sem LS => | 1.1 | LS => | 0 | MO com LS => | 1.1
|  |  |  | Valor do BDI => | 3.06 |  | Valor com BDI => |  | 14.41
[6 empty] | Quant. => | 10 | Preço Total => | 144.1
11.11 | Código | Banco | Descrição | Tipo |  | Und | Quant. | Valor Unit | Total
Composição | 101895 | SINAPI | DISJUNTOR TERMOMAGNÉTICO TRIPOLAR , CORRENTE NOMINAL DE 125A - FORNECIMENTO E INSTALAÇÃO. AF_10/2020 | INEL - INSTALAÇÃO ELÉTRICA/ELETRIFICAÇÃO E ILUMINAÇÃO EXTERNA |  | UN | 1 | 415.85 | 415.85
Composição Auxiliar | 88247 | SINAPI | AUXILIAR DE ELETRICISTA COM ENCARGOS COMPLEMENTARES | SEDI - SERVIÇOS DIVERSOS |  | H | 1.3232 | 21.39 | 28.3
Composição Auxiliar | 88264 | SINAPI | ELETRICISTA COM ENCARGOS COMPLEMENTARES | SEDI - SERVIÇOS DIVERSOS |  | H | 1.3232 | 25.88 | 34.24
Insumo | 00001578 | SINAPI | TERMINAL A COMPRESSAO EM COBRE ESTANHADO PARA CABO 50 MM2, 1 FURO E 1 COMPRESSAO, PARA PARAFUSO DE FIXACAO M8 | Material |  | UN | 3 | 4.39 | 13.17
Insumo | 00002391 | SINAPI | DISJUNTOR TERMOMAGNETICO TRIPOLAR 125 A / 425 V / ICC - 25 KA | Material |  | UN | 1 | 340.14 | 340.14
|  |  |  | MO sem LS => | 41.63 | LS => | 0 | MO com LS => | 41.63
|  |  |  | Valor do BDI => | 112.4 |  | Valor com BDI => |  | 528.25
[6 empty] | Quant. => | 1 | Preço Total => | 528.25
11.12 | Código | Banco | Descrição | Tipo |  | Und | Quant. | Valor Unit | Total
Composição | 170339 | SEDOP | Tomada 2P+T 10A (s/fiaçao) |  |  | un | 1 | 27.22 | 27.22
Composição Auxiliar | 280007 | SEDOP | AUXILIAR DE ELETRICISTA COM ENCARGOS COMPLEMENTARES |  |  | h | 0.29 | 20.86 | 6.04
Composição Auxiliar | 280014 | SEDOP | ELETRICISTA COM ENCARGOS COMPLEMENTARES |  |  | h | 0.29 | 25.81 | 7.48
Insumo | E00065 | SEDOP | Tomada 2P+T 10A (s/fiaçao) | Material |  | un | 1 | 13.7 | 13.7
|  |  |  | MO sem LS => | 8.94 | LS => | 0 | MO com LS => | 8.94
|  |  |  | Valor do BDI => | 7.35 |  | Valor com BDI => |  | 34.57
[6 empty] | Quant. => | 8 | Preço Total => | 276.56
11.13 | Código | Banco | Descrição | Tipo |  | Und | Quant. | Valor Unit | Total
Composição | 170955 | SEDOP | Tomada 3P+T 63A/220V |  |  | un | 1 | 224.13 | 224.13
Composição Auxiliar | 280007 | SEDOP | AUXILIAR DE ELETRICISTA COM ENCARGOS COMPLEMENTARES |  |  | h | 0.4 | 20.86 | 8.34
Composição Auxiliar | 280014 | SEDOP | ELETRICISTA COM ENCARGOS COMPLEMENTARES |  |  | h | 0.8 | 25.81 | 20.64
Insumo | E00693 | SEDOP | Tomada 3P+T 63A/220V | Material |  | un | 1 | 195.15 | 195.15
|  |  |  | MO sem LS => | 19.5 | LS => | 0 | MO com LS => | 19.5
|  |  |  | Valor do BDI => | 60.58 |  | Valor com BDI => |  | 284.71
[6 empty] | Quant. => | 14 | Preço Total => | 3985.94
11.14 | Código | Banco | Descrição | Tipo |  | Und | Quant. | Valor Unit | Total
Composição | 170690 | SEDOP | Ponto de logica - UTP (c/ instalaçao aparente) |  |  | pt | 1 | 610.26 | 610.26
Composição Auxiliar | 280007 | SEDOP | AUXILIAR DE ELETRICISTA COM ENCARGOS COMPLEMENTARES |  |  | h | 8 | 20.86 | 166.88
Composição Auxiliar | 280014 | SEDOP | ELETRICISTA COM ENCARGOS COMPLEMENTARES |  |  | h | 8 | 25.81 | 206.48
Insumo | E00342 | SEDOP | Anilha de identificação (pacote c/ 20un) | Material |  | un | 4 | 13.4 | 53.6
Insumo | E00335 | SEDOP | Cabo UTP-cat.5-4 pares | Material |  | m | 15 | 3.9 | 58.5
Insumo | E00347 | SEDOP | Certificação de cabeamento | Material |  | Pt | 1 | 55.28 | 55.28
Insumo | E00267 | SEDOP | Eletroduto - ferro galvanizado 1" | Material |  | m | 3 | 8.98 | 26.94
Insumo | E00332 | SEDOP | Conector femea RJ-45 - cat. 5 | Material |  | un | 1 | 17.12 | 17.12
Insumo | E00331 | SEDOP | Caixa em PVC de sobrepor 2 pass. p/ RJ-45 | Material |  | un | 1 | 9.9 | 9.9
Insumo | E00338 | SEDOP | Conector BNC p/ solda | Material |  | un | 1 | 3.22 | 3.22
Insumo | E00333 | SEDOP | Caixa em PVC de sobrepor 3"x3" | Material |  | un | 1 | 5.61 | 5.61
Insumo | E00341 | SEDOP | Fita isolante de alta fusão | Material |  | Rl | 0.07 | 39 | 2.73
Insumo | E00339 | SEDOP | Bucha plastica-6mm c/ parafuso | Material |  | un | 9 | 0.21 | 1.89
Insumo | E00340 | SEDOP | Parafuso-3.9x32mm | Material |  | un | 9 | 0.16 | 1.44
Insumo | E00346 | SEDOP | Plug cover | Material |  | un | 1.05 | 0.64 | 0.67
|  |  |  | MO sem LS => | 246.96 | LS => | 0 | MO com LS => | 246.96
|  |  |  | Valor do BDI => | 164.95 |  | Valor com BDI => |  | 775.21
[6 empty] | Quant. => | 10 | Preço Total => | 7752.1
11.15 | Código | Banco | Descrição | Tipo |  | Und | Quant. | Valor Unit | Total
Composição | 170317 | SEDOP | Cabo de cobre 4mm2 - 750 V |  |  | m | 1 | 10.32 | 10.32
Composição Auxiliar | 280007 | SEDOP | AUXILIAR DE ELETRICISTA COM ENCARGOS COMPLEMENTARES |  |  | h | 0.12 | 20.86 | 2.5
Composição Auxiliar | 280014 | SEDOP | ELETRICISTA COM ENCARGOS COMPLEMENTARES |  |  | h | 0.12 | 25.81 | 3.09
Insumo | E00007 | SEDOP | Cabo de cobre 4.0 mm2 - 750V | Material |  | m | 1.02 | 4.48 | 4.56
Insumo | E00020 | SEDOP | Fita isolante | Material |  | m | 0.05 | 3.53 | 0.17
|  |  |  | MO sem LS => | 3.69 | LS => | 0 | MO com LS => | 3.69
|  |  |  | Valor do BDI => | 2.78 |  | Valor com BDI => |  | 13.1
[6 empty] | Quant. => | 200 | Preço Total => | 2620
11.16 | Código | Banco | Descrição | Tipo |  | Und | Quant. | Valor Unit | Total
Composição | 060680 | SBC | LUMINARIA DE EMERGENCIA 30 LEDS BIVOLT LDE INTELBRAS | INSTALACOES ELETRICAS - LUMINARIAS |  | UN | 1 | 28.06 | 28.06
Insumo | 004606 | SBC | LUMINARIA DE EMERGENCIA 30 LEDS BIVOLT LDE INTELBRAS | Material |  | UN | 1 | 23.9 | 23.9
Insumo | 099806 | SBC | AJUDANTE DE ELETRICISTA | Mão de Obra |  | H | 0.297 | 14.02 | 4.16
|  |  |  | MO sem LS => | 4.16 | LS => | 0 | MO com LS => | 4.16
|  |  |  | Valor do BDI => | 7.58 |  | Valor com BDI => |  | 35.64
[6 empty] | Quant. => | 8 | Preço Total => | 285.12
11.17 | Código | Banco | Descrição | Tipo |  | Und | Quant. | Valor Unit | Total
Composição | 070181 | SBC | TOMADA DE FORCA 260W | INSTALACOES MECANICAS - AR CONDICIONADO |  | UN | 1 | 95.82 | 95.82
Insumo | 000609 | SBC | CABO AFUMEX GREEN 1 CONDUTOR 450/750V 2,5mm2 | Material |  | M | 14 | 2.63 | 36.82
Insumo | 003420 | SBC | FITA ISOLANTE HIGHLAND ADESIVA 19m x 20mm | Material |  | M | 0.25 | 1.03 | 0.25
Insumo | 003423 | SBC | BUCHA DE ALUMINIO PARA ELETRODUTO 3/4" | Material |  | UN | 1 | 1.46 | 1.46
Insumo | 003601 | SBC | MODULO DE TOMADA DE ENERGIA 20A SCHNEIDER | Material |  | UN | 1 | 12.77 | 12.77
Insumo | 008507 | SBC | ARRUELA ALUMINIO PARA ELETRODUTO 3/4" | Material |  | UN | 1 | 0.86 | 0.86
Insumo | 043800 | SBC | CURVA 180 ELETRODUTO ROSCAVEL PVC 3/4" AMANCO | Material |  | UN | 1 | 4.68 | 4.68
Insumo | 099250 | SBC | ELETRICISTA | Mão de Obra |  | H | 1.188 | 18.8 | 22.33
Insumo | 099806 | SBC | AJUDANTE DE ELETRICISTA | Mão de Obra |  | H | 1.188 | 14.02 | 16.65
|  |  |  | MO sem LS => | 38.98 | LS => | 0 | MO com LS => | 38.98
|  |  |  | Valor do BDI => | 25.9 |  | Valor com BDI => |  | 121.72
[6 empty] | Quant. => | 14 | Preço Total => | 1704.08
11.18 | Código | Banco | Descrição | Tipo |  | Und | Quant. | Valor Unit | Total
Composição | 170987 | SEDOP | Refletor aluminio c/ lâmp mista 500W |  |  | UN | 1 | 679.74 | 679.74
Composição Auxiliar | 280007 | SEDOP | AUXILIAR DE ELETRICISTA COM ENCARGOS COMPLEMENTARES |  |  | h | 0.5 | 20.86 | 10.43
Composição Auxiliar | 280014 | SEDOP | ELETRICISTA COM ENCARGOS COMPLEMENTARES |  |  | h | 1 | 25.81 | 25.81
Insumo | E00653 | SEDOP | Refletor aluminio c/ lâmp mista 500W | Material |  | UN | 1 | 643.5 | 643.5
|  |  |  | MO sem LS => | 24.39 | LS => | 0 | MO com LS => | 24.39
|  |  |  | Valor do BDI => | 183.73 |  | Valor com BDI => |  | 863.47
[6 empty] | Quant. => | 4 | Preço Total => | 3453.88
12 |  |  | INSTALACOES HIDROSSANITARIAS | [5 empty] | 47439.12
12.1 |  |  | HIDRAULICA | [5 empty] | 15606.09
12.1.1 | Código | Banco | Descrição | Tipo |  | Und | Quant. | Valor Unit | Total
Composição | 180299 | SEDOP | Ponto de agua (incl. tubos e conexoes) |  |  | pt | 1 | 407.39 | 407.39
Composição Auxiliar | 280008 | SEDOP | AUXILIAR DE ENCANADOR OU BOMBEIRO HIDRÁULICO COM ENCARGOS COMPLEMENTARES |  |  | h | 6 | 19.93 | 119.58
Composição Auxiliar | 280016 | SEDOP | ENCANADOR OU BOMBEIRO HIDRÁULICO COM ENCARGOS COMPLEMENTARES |  |  | h | 4 | 24.78 | 99.12
Insumo | H00006 | SEDOP | Tubo em PVC - JS - 25mm (LH) | Material |  | m | 9 | 8.41 | 75.69
Insumo | H00157 | SEDOP | Tubo em PVC - JS - 50mm (LH) | Material |  | m | 3 | 30.5 | 91.5
Insumo | H00400 | SEDOP | Joelho/Cotovelo 90o PVC SRM - 25mm X 3/4" (LH) | Material |  | un | 1 | 10.2 | 10.2
Insumo | H00093 | SEDOP | Joelho/Cotovelo 90o em PVC - JS - 25mm-LH | Material |  | un | 2 | 1.49 | 2.98
Insumo | H00116 | SEDOP | Te em PVC - JS - 25mm (LH) | Material |  | un | 0.75 | 1.87 | 1.4
Insumo | H00075 | SEDOP | Adaptador curto em PVC 1 1/2" (LH) | Material |  | un | 0.75 | 5.91 | 4.43
Insumo | H00082 | SEDOP | Adaptador curto em PVC 3/4" (LH) | Material |  | un | 1 | 2.49 | 2.49
|  |  |  | MO sem LS => | 146.5 | LS => | 0 | MO com LS => | 146.5
|  |  |  | Valor do BDI => | 110.11 |  | Valor com BDI => |  | 517.5
[6 empty] | Quant. => | 12 | Preço Total => | 6210
12.1.2 | Código | Banco | Descrição | Tipo |  | Und | Quant. | Valor Unit | Total
Composição | 191516 | SEDOP | Torneira para lavatório de mesa com fechamento automático |  |  | un | 1 | 433.72 | 433.72
Composição Auxiliar | 280008 | SEDOP | AUXILIAR DE ENCANADOR OU BOMBEIRO HIDRÁULICO COM ENCARGOS COMPLEMENTARES |  |  | h | 0.16 | 19.93 | 3.18
Composição Auxiliar | 280016 | SEDOP | ENCANADOR OU BOMBEIRO HIDRÁULICO COM ENCARGOS COMPLEMENTARES |  |  | h | 0.5 | 24.78 | 12.39
Insumo | H00433 | SEDOP | Torneira para lavatório de mesa com fechamento automático | Material |  | un | 1 | 418 | 418
Insumo | H00055 | SEDOP | Fita de vedacao | Material |  | m | 0.42 | 0.38 | 0.15
|  |  |  | MO sem LS => | 10.81 | LS => | 0 | MO com LS => | 10.81
|  |  |  | Valor do BDI => | 117.23 |  | Valor com BDI => |  | 550.95
[6 empty] | Quant. => | 4 | Preço Total => | 2203.8
12.1.3 | Código | Banco | Descrição | Tipo |  | Und | Quant. | Valor Unit | Total
Composição | 86938 | SINAPI | CUBA DE EMBUTIR OVAL EM LOUÇA BRANCA, 35 X 50CM OU EQUIVALENTE, INCLUSO VÁLVULA E SIFÃO TIPO GARRAFA EM METAL CROMADO - FORNECIMENTO E INSTALAÇÃO. AF_01/2020 | INHI - INSTALAÇÕES HIDROS SANITÁRIAS |  | UN | 1 | 358.21 | 358.21
Composição Auxiliar | 86877 | SINAPI | VÁLVULA EM METAL CROMADO 1.1/2" X 1.1/2" PARA TANQUE OU LAVATÓRIO, COM OU SEM LADRÃO - FORNECIMENTO E INSTALAÇÃO. AF_01/2020 | INHI - INSTALAÇÕES HIDROS SANITÁRIAS |  | UN | 1 | 52.3 | 52.3
Composição Auxiliar | 86881 | SINAPI | SIFÃO DO TIPO GARRAFA EM METAL CROMADO 1 X 1.1/2" - FORNECIMENTO E INSTALAÇÃO. AF_01/2020 | INHI - INSTALAÇÕES HIDROS SANITÁRIAS |  | UN | 1 | 157.19 | 157.19
Composição Auxiliar | 86901 | SINAPI | CUBA DE EMBUTIR OVAL EM LOUÇA BRANCA, 35 X 50CM OU EQUIVALENTE - FORNECIMENTO E INSTALAÇÃO. AF_01/2020 | INHI - INSTALAÇÕES HIDROS SANITÁRIAS |  | UN | 1 | 148.72 | 148.72
|  |  |  | MO sem LS => | 28.56 | LS => | 0 | MO com LS => | 28.56
|  |  |  | Valor do BDI => | 96.82 |  | Valor com BDI => |  | 455.03
[6 empty] | Quant. => | 4 | Preço Total => | 1820.12
12.1.4 | Código | Banco | Descrição | Tipo |  | Und | Quant. | Valor Unit | Total
Composição | 86895 | SINAPI | BANCADA DE GRANITO CINZA POLIDO, DE 0,50 X 0,60 M, PARA LAVATÓRIO - FORNECIMENTO E INSTALAÇÃO. AF_01/2020 | INHI - INSTALAÇÕES HIDROS SANITÁRIAS |  | UN | 1 | 400.47 | 400.47
Composição Auxiliar | 88274 | SINAPI | MARMORISTA/GRANITEIRO COM ENCARGOS COMPLEMENTARES | SEDI - SERVIÇOS DIVERSOS |  | H | 1.9209 | 26.24 | 50.4
Composição Auxiliar | 88316 | SINAPI | SERVENTE COM ENCARGOS COMPLEMENTARES | SEDI - SERVIÇOS DIVERSOS |  | H | 0.9811 | 20.57 | 20.18
Insumo | 00004823 | SINAPI | MASSA PLASTICA PARA MARMORE/GRANITO | Material |  | KG | 0.3844 | 38.31 | 14.72
Insumo | 00007568 | SINAPI | BUCHA DE NYLON SEM ABA S10, COM PARAFUSO DE 6,10 X 65 MM EM ACO ZINCADO COM ROSCA SOBERBA, CABECA CHATA E FENDA PHILLIPS | Material |  | UN | 6 | 1.1 | 6.6
Insumo | 00011795 | SINAPI | GRANITO PARA BANCADA, POLIDO, TIPO ANDORINHA/ QUARTZ/ CASTELO/ CORUMBA OU OUTROS EQUIVALENTES DA REGIAO, E= *2,5* CM | Material |  | m² | 0.377 | 724.52 | 273.14
Insumo | 00037329 | SINAPI | REJUNTE EPOXI, QUALQUER COR | Material |  | KG | 0.0154 | 111.3 | 1.71
Insumo | 00037590 | SINAPI | SUPORTE MAO-FRANCESA EM ACO, ABAS IGUAIS 30 CM, CAPACIDADE MINIMA 60 KG, BRANCO | Material |  | UN | 2 | 16.86 | 33.72
|  |  |  | MO sem LS => | 47.74 | LS => | 0 | MO com LS => | 47.74
|  |  |  | Valor do BDI => | 108.24 |  | Valor com BDI => |  | 508.71
[6 empty] | Quant. => | 4 | Preço Total => | 2034.84
12.1.5 | Código | Banco | Descrição | Tipo |  | Und | Quant. | Valor Unit | Total
Composição | 97741 | SINAPI | KIT CAVALETE PARA MEDIÇÃO DE ÁGUA - ENTRADA INDIVIDUALIZADA, EM PVC 25 MM (3/4"), PARA 1 MEDIDOR - FORNECIMENTO E INSTALAÇÃO (EXCLUSIVE HIDRÔMETRO). AF_03/2024 | INHI - INSTALAÇÕES HIDROS SANITÁRIAS |  | UN | 1 | 155.5 | 155.5
Composição Auxiliar | 88248 | SINAPI | AUXILIAR DE ENCANADOR OU BOMBEIRO HIDRÁULICO COM ENCARGOS COMPLEMENTARES | SEDI - SERVIÇOS DIVERSOS |  | H | 1.5265 | 20.42 | 31.17
Composição Auxiliar | 88267 | SINAPI | ENCANADOR OU BOMBEIRO HIDRÁULICO COM ENCARGOS COMPLEMENTARES | SEDI - SERVIÇOS DIVERSOS |  | H | 1.5265 | 24.81 | 37.87
Insumo | 00000065 | SINAPI | ADAPTADOR PVC SOLDAVEL CURTO COM BOLSA E ROSCA, 25 MM X 3/4", PARA AGUA FRIA | Material |  | UN | 2 | 0.96 | 1.92
Insumo | 00000122 | SINAPI | ADESIVO PLASTICO PARA PVC, FRASCO COM *850* GR | Material |  | UN | 0.0729 | 67.71 | 4.93
Insumo | 00000813 | SINAPI | BUCHA DE REDUCAO DE PVC, SOLDAVEL, LONGA, COM 50 X 25 MM, PARA AGUA FRIA PREDIAL | Material |  | UN | 1 | 4.56 | 4.56
Insumo | 00003148 | SINAPI | FITA VEDA ROSCA, EM PTFE, ROLO DE 18 MM X 50 M (L X C) | Material |  | UN | 0.0132 | 11.06 | 0.14
Insumo | 00003529 | SINAPI | JOELHO PVC, SOLDAVEL, 90 GRAUS, 25 MM, COR MARROM, PARA AGUA FRIA PREDIAL | Material |  | UN | 2 | 0.78 | 1.56
Insumo | 00003540 | SINAPI | JOELHO PVC, SOLDAVEL, 90 GRAUS, 50 MM, COR MARROM, PARA AGUA FRIA PREDIAL | Material |  | UN | 2 | 5.37 | 10.74
Insumo | 00006016 | SINAPI | REGISTRO GAVETA BRUTO EM LATAO FORJADO, BITOLA 3/4" (REF 1509) | Material |  | UN | 1 | 26.23 | 26.23
Insumo | 00009868 | SINAPI | TUBO PVC, SOLDAVEL, DE 25 MM, AGUA FRIA (NBR-5648) | Material |  | M | 2.9905 | 4.47 | 13.36
Insumo | 00009875 | SINAPI | TUBO PVC, SOLDAVEL, DE 50 MM, AGUA FRIA (NBR-5648) | Material |  | M | 0.9444 | 16.61 | 15.68
Insumo | 00020083 | SINAPI | SOLUCAO PREPARADORA / LIMPADORA PARA PVC, FRASCO COM 1000 CM3 | Material |  | UN | 0.091 | 76.71 | 6.98
Insumo | 00038383 | SINAPI | LIXA D'AGUA EM FOLHA, COR PRETA, GRAO 100 | Material |  | UN | 0.1681 | 2.19 | 0.36
|  |  |  | MO sem LS => | 46.99 | LS => | 0 | MO com LS => | 46.99
|  |  |  | Valor do BDI => | 42.03 |  | Valor com BDI => |  | 197.53
[6 empty] | Quant. => | 1 | Preço Total => | 197.53
12.1.6 | Código | Banco | Descrição | Tipo |  | Und | Quant. | Valor Unit | Total
Composição | 102609 | SINAPI | CAIXA D´ÁGUA EM POLIETILENO, 2000 LITROS - FORNECIMENTO E INSTALAÇÃO. AF_06/2021 | INHI - INSTALAÇÕES HIDROS SANITÁRIAS |  | UN | 1 | 1304.25 | 1304.25
Composição Auxiliar | 88248 | SINAPI | AUXILIAR DE ENCANADOR OU BOMBEIRO HIDRÁULICO COM ENCARGOS COMPLEMENTARES | SEDI - SERVIÇOS DIVERSOS |  | H | 0.2686 | 20.42 | 5.48
Composição Auxiliar | 88267 | SINAPI | ENCANADOR OU BOMBEIRO HIDRÁULICO COM ENCARGOS COMPLEMENTARES | SEDI - SERVIÇOS DIVERSOS |  | H | 0.2686 | 24.81 | 6.66
Insumo | 00034640 | SINAPI | CAIXA D'AGUA / RESERVATORIO EM POLIETILENO, 2000 LITROS, COM TAMPA | Material |  | UN | 1 | 1292.11 | 1292.11
|  |  |  | MO sem LS => | 8.26 | LS => | 0 | MO com LS => | 8.26
|  |  |  | Valor do BDI => | 352.53 |  | Valor com BDI => |  | 1656.78
[6 empty] | Quant. => | 1 | Preço Total => | 1656.78
12.1.7 | Código | Banco | Descrição | Tipo |  | Und | Quant. | Valor Unit | Total
Composição | 89987 | SINAPI | REGISTRO DE GAVETA BRUTO, LATÃO, ROSCÁVEL, 3/4", COM ACABAMENTO E CANOPLA CROMADOS - FORNECIMENTO E INSTALAÇÃO. AF_08/2021 | INHI - INSTALAÇÕES HIDROS SANITÁRIAS |  | UN | 1 | 74.1 | 74.1
Composição Auxiliar | 88248 | SINAPI | AUXILIAR DE ENCANADOR OU BOMBEIRO HIDRÁULICO COM ENCARGOS COMPLEMENTARES | SEDI - SERVIÇOS DIVERSOS |  | H | 0.2212 | 20.42 | 4.51
Composição Auxiliar | 88267 | SINAPI | ENCANADOR OU BOMBEIRO HIDRÁULICO COM ENCARGOS COMPLEMENTARES | SEDI - SERVIÇOS DIVERSOS |  | H | 0.2212 | 24.81 | 5.48
Insumo | 00003148 | SINAPI | FITA VEDA ROSCA, EM PTFE, ROLO DE 18 MM X 50 M (L X C) | Material |  | UN | 0.0106 | 11.06 | 0.11
Insumo | 00006005 | SINAPI | REGISTRO GAVETA COM ACABAMENTO E CANOPLA CROMADOS, SIMPLES, BITOLA 3/4" (REF 1509) | Material |  | UN | 1 | 64 | 64
|  |  |  | MO sem LS => | 6.8 | LS => | 0 | MO com LS => | 6.8
|  |  |  | Valor do BDI => | 20.02 |  | Valor com BDI => |  | 94.12
[6 empty] | Quant. => | 4 | Preço Total => | 376.48
12.1.8 | Código | Banco | Descrição | Tipo |  | Und | Quant. | Valor Unit | Total
Composição | 100868 | SINAPI | BARRA DE APOIO RETA, EM ACO INOX POLIDO, COMPRIMENTO 80 CM, FIXADA NA PAREDE - FORNECIMENTO E INSTALAÇÃO. AF_01/2020 | INHI - INSTALAÇÕES HIDROS SANITÁRIAS |  | UN | 1 | 363.38 | 363.38
Composição Auxiliar | 88267 | SINAPI | ENCANADOR OU BOMBEIRO HIDRÁULICO COM ENCARGOS COMPLEMENTARES | SEDI - SERVIÇOS DIVERSOS |  | H | 0.9485 | 24.81 | 23.53
Composição Auxiliar | 88316 | SINAPI | SERVENTE COM ENCARGOS COMPLEMENTARES | SEDI - SERVIÇOS DIVERSOS |  | H | 0.2988 | 20.57 | 6.14
Insumo | 00004351 | SINAPI | PARAFUSO NIQUELADO 3 1/2" COM ACABAMENTO CROMADO PARA FIXAR PECA SANITARIA, INCLUI PORCA CEGA, ARRUELA E BUCHA DE NYLON TAMANHO S-8 | Material |  | UN | 6 | 18.49 | 110.94
Insumo | 00036081 | SINAPI | BARRA DE APOIO RETA, EM ACO INOX POLIDO, COMPRIMENTO 80CM, DIAMETRO MINIMO 3 CM | Material |  | UN | 1 | 222.77 | 222.77
|  |  |  | MO sem LS => | 20.49 | LS => | 0 | MO com LS => | 20.49
|  |  |  | Valor do BDI => | 98.22 |  | Valor com BDI => |  | 461.6
[6 empty] | Quant. => | 2 | Preço Total => | 923.2
12.1.9 | Código | Banco | Descrição | Tipo |  | Und | Quant. | Valor Unit | Total
Composição | 95675 | SINAPI | HIDRÔMETRO DN 3/4", 5,0 M3/H - FORNECIMENTO E INSTALAÇÃO. AF_03/2024 | INHI - INSTALAÇÕES HIDROS SANITÁRIAS |  | UN | 1 | 144.33 | 144.33
Composição Auxiliar | 88248 | SINAPI | AUXILIAR DE ENCANADOR OU BOMBEIRO HIDRÁULICO COM ENCARGOS COMPLEMENTARES | SEDI - SERVIÇOS DIVERSOS |  | H | 0.5343 | 20.42 | 10.91
Composição Auxiliar | 88267 | SINAPI | ENCANADOR OU BOMBEIRO HIDRÁULICO COM ENCARGOS COMPLEMENTARES | SEDI - SERVIÇOS DIVERSOS |  | H | 0.5343 | 24.81 | 13.25
Insumo | 00003148 | SINAPI | FITA VEDA ROSCA, EM PTFE, ROLO DE 18 MM X 50 M (L X C) | Material |  | UN | 0.0132 | 11.06 | 0.14
Insumo | 00012774 | SINAPI | HIDROMETRO UNIJATO / MEDIDOR DE AGUA, DN 3/4", VAZAO MAXIMA DE 5 M3/H, PARA AGUA POTAVEL FRIA, RELOJOARIA PLANA, CLASSE B, HORIZONTAL (SEM CONEXOES)0, | Material |  | UN | 1 | 120.03 | 120.03
|  |  |  | MO sem LS => | 16.44 | LS => | 0 | MO com LS => | 16.44
|  |  |  | Valor do BDI => | 39.01 |  | Valor com BDI => |  | 183.34
[6 empty] | Quant. => | 1 | Preço Total => | 183.34
12.2 |  |  | SANITARIA | [5 empty] | 31833.03
12.2.1 | Código | Banco | Descrição | Tipo |  | Und | Quant. | Valor Unit | Total
Composição | 86931 | SINAPI | VASO SANITÁRIO SIFONADO COM CAIXA ACOPLADA LOUÇA BRANCA, INCLUSO ENGATE FLEXÍVEL EM PLÁSTICO BRANCO, 1/2 X 40CM - FORNECIMENTO E INSTALAÇÃO. AF_01/2020 | INHI - INSTALAÇÕES HIDROS SANITÁRIAS |  | UN | 1 | 514.34 | 514.34
Composição Auxiliar | 86885 | SINAPI | ENGATE FLEXÍVEL EM PLÁSTICO BRANCO, 1/2" X 40CM - FORNECIMENTO E INSTALAÇÃO. AF_01/2020 | INHI - INSTALAÇÕES HIDROS SANITÁRIAS |  | UN | 1 | 12.37 | 12.37
Composição Auxiliar | 86888 | SINAPI | VASO SANITÁRIO SIFONADO COM CAIXA ACOPLADA LOUÇA BRANCA - FORNECIMENTO E INSTALAÇÃO. AF_01/2020 | INHI - INSTALAÇÕES HIDROS SANITÁRIAS |  | UN | 1 | 501.97 | 501.97
|  |  |  | MO sem LS => | 22.59 | LS => | 0 | MO com LS => | 22.59
|  |  |  | Valor do BDI => | 139.02 |  | Valor com BDI => |  | 653.36
[6 empty] | Quant. => | 5 | Preço Total => | 3266.8
12.2.2 | Código | Banco | Descrição | Tipo |  | Und | Quant. | Valor Unit | Total
Composição | 180214 | SEDOP | Ponto de esgoto (incl. tubos, conexoes,cx. e ralos) |  |  | pt | 1 | 450.39 | 450.39
Composição Auxiliar | 280008 | SEDOP | AUXILIAR DE ENCANADOR OU BOMBEIRO HIDRÁULICO COM ENCARGOS COMPLEMENTARES |  |  | h | 8 | 19.93 | 159.44
Composição Auxiliar | 280016 | SEDOP | ENCANADOR OU BOMBEIRO HIDRÁULICO COM ENCARGOS COMPLEMENTARES |  |  | h | 8 | 24.78 | 198.24
Insumo | H00008 | SEDOP | Caixa sifonada de PVC c/ grelha - 100x100x50mm | Material |  | un | 0.25 | 27.37 | 6.84
Insumo | H00004 | SEDOP | Tubo em PVC - 40mm (LS) | Material |  | m | 4 | 7.88 | 31.52
Insumo | H00085 | SEDOP | Curva 45 em PVC - JS - 75mm (LH) | Material |  | un | 0.5 | 43.8 | 21.9
Insumo | H00003 | SEDOP | Tubo em PVC - 50mm (LS) | Material |  | m | 1.5 | 11.95 | 17.92
Insumo | H00088 | SEDOP | Joelho/Cotovelo 90o em PVC - JS - 40mm-LH | Material |  | un | 0.5 | 7.35 | 3.67
Insumo | H00084 | SEDOP | Junção simples inv.45 em PVC - JS - 75x75mm (LS) | Material |  | un | 0.25 | 20.99 | 5.24
Insumo | H00086 | SEDOP | Ralo PVC c/ saída 100x53x40mm | Material |  | un | 0.25 | 11.65 | 2.91
Insumo | H00089 | SEDOP | Te longo em PVC - JS - 100x75mm (LS) | Material |  | un | 0.25 | 10.87 | 2.71
|  |  |  | MO sem LS => | 242.16 | LS => | 0 | MO com LS => | 242.16
|  |  |  | Valor do BDI => | 121.74 |  | Valor com BDI => |  | 572.13
[6 empty] | Quant. => | 12 | Preço Total => | 6865.56
12.2.3 | Código | Banco | Descrição | Tipo |  | Und | Quant. | Valor Unit | Total
Composição | 190401 | SEDOP | Mictorio individual em louça c/ acessorios |  |  | un | 1 | 778.55 | 778.55
Composição Auxiliar | 280008 | SEDOP | AUXILIAR DE ENCANADOR OU BOMBEIRO HIDRÁULICO COM ENCARGOS COMPLEMENTARES |  |  | h | 2.9 | 19.93 | 57.79
Composição Auxiliar | 280016 | SEDOP | ENCANADOR OU BOMBEIRO HIDRÁULICO COM ENCARGOS COMPLEMENTARES |  |  | h | 2.9 | 24.78 | 71.86
Insumo | H00057 | SEDOP | Mictorio individual de louca | Material |  | un | 1 | 486.83 | 486.83
Insumo | H00042 | SEDOP | Parafuso niquelado para loucas sanitarias | Material |  | un | 2 | 7.58 | 15.16
Insumo | H00017 | SEDOP | Registro, valvula e sifao p/ mictorio de louça | Material |  | CJ | 1 | 146 | 146
Insumo | H00055 | SEDOP | Fita de vedacao | Material |  | m | 2.4 | 0.38 | 0.91
|  |  |  | MO sem LS => | 87.77 | LS => | 0 | MO com LS => | 87.77
|  |  |  | Valor do BDI => | 210.44 |  | Valor com BDI => |  | 988.99
[6 empty] | Quant. => | 2 | Preço Total => | 1977.98
12.2.4 | Código | Banco | Descrição | Tipo |  | Und | Quant. | Valor Unit | Total
Composição | 180678 | SEDOP | Caixa em alvenaria de 60x60x60cm c/ tpo. concreto |  |  | un | 1 | 676 | 676
Composição Auxiliar | 030010 | SEDOP | Escavação manual de ate 1.50m de profundidade |  |  | m³ | 0.58 | 82.16 | 47.65
Composição Auxiliar | 040257 | SEDOP | Lastro de concreto magro c/ seixo |  |  | m³ | 0.041 | 905.48 | 37.12
Composição Auxiliar | 050729 | SEDOP | Concreto armado fck=20MPA c/ forma mad. branca (incl. lançamento e adensamento) |  |  | m³ | 0.057 | 3727.73 | 212.48
Composição Auxiliar | 060045 | SEDOP | Alvenaria tijolo de barro a singelo |  |  | m² | 1.8 | 139.68 | 251.42
Composição Auxiliar | 110143 | SEDOP | Chapisco de cimento e areia no traço 1:3 |  |  | m² | 1.89 | 14.86 | 28.08
Composição Auxiliar | 110763 | SEDOP | Reboco com argamassa 1:6:Adit. Plast. |  |  | m² | 1.89 | 44.27 | 83.67
Composição Auxiliar | 130113 | SEDOP | Cimentado liso e=2cm traço 1:3 |  |  | m² | 0.36 | 43.3 | 15.58
|  |  |  | MO sem LS => | 257.26 | LS => | 0 | MO com LS => | 257.26
|  |  |  | Valor do BDI => | 182.72 |  | Valor com BDI => |  | 858.72
[6 empty] | Quant. => | 2 | Preço Total => | 1717.44
12.2.5 | Código | Banco | Descrição | Tipo |  | Und | Quant. | Valor Unit | Total
Composição | 89708 | SINAPI | CAIXA SIFONADA, PVC, DN 150 X 185 X 75 MM, JUNTA ELÁSTICA, FORNECIDA E INSTALADA EM RAMAL DE DESCARGA OU EM RAMAL DE ESGOTO SANITÁRIO. AF_08/2022 | INHI - INSTALAÇÕES HIDROS SANITÁRIAS |  | UN | 1 | 112.81 | 112.81
Composição Auxiliar | 88248 | SINAPI | AUXILIAR DE ENCANADOR OU BOMBEIRO HIDRÁULICO COM ENCARGOS COMPLEMENTARES | SEDI - SERVIÇOS DIVERSOS |  | H | 0.4777 | 20.42 | 9.75
Composição Auxiliar | 88267 | SINAPI | ENCANADOR OU BOMBEIRO HIDRÁULICO COM ENCARGOS COMPLEMENTARES | SEDI - SERVIÇOS DIVERSOS |  | H | 0.4777 | 24.81 | 11.85
Insumo | 00000122 | SINAPI | ADESIVO PLASTICO PARA PVC, FRASCO COM *850* GR | Material |  | UN | 0.0668 | 67.71 | 4.52
Insumo | 00011714 | SINAPI | CAIXA SIFONADA, PVC, 150 X *185* X 75 MM, COM GRELHA QUADRADA, BRANCA | Material |  | UN | 1 | 78.68 | 78.68
Insumo | 00020083 | SINAPI | SOLUCAO PREPARADORA / LIMPADORA PARA PVC, FRASCO COM 1000 CM3 | Material |  | UN | 0.104 | 76.71 | 7.97
Insumo | 00038383 | SINAPI | LIXA D'AGUA EM FOLHA, COR PRETA, GRAO 100 | Material |  | UN | 0.0184 | 2.19 | 0.04
|  |  |  | MO sem LS => | 14.7 | LS => | 0 | MO com LS => | 14.7
|  |  |  | Valor do BDI => | 30.49 |  | Valor com BDI => |  | 143.3
[6 empty] | Quant. => | 5 | Preço Total => | 716.5
12.2.6 | Código | Banco | Descrição | Tipo |  | Und | Quant. | Valor Unit | Total
Composição | 98100 | SINAPI | SUMIDOURO RETANGULAR, EM ALVENARIA COM BLOCOS DE CONCRETO, DIMENSÕES INTERNAS: 1,6 X 3,4 X H=3,0 M, ÁREA DE INFILTRAÇÃO: 32,9 M² (PARA 13 CONTRIBUINTES). . AF_12/2020 | INHI - INSTALAÇÕES HIDROS SANITÁRIAS |  | UN | 1 | 6577.76 | 6577.76
Composição Auxiliar | 100475 | SINAPI | ARGAMASSA TRAÇO 1:3 (EM VOLUME DE CIMENTO E AREIA MÉDIA ÚMIDA) COM ADIÇÃO DE IMPERMEABILIZANTE, PREPARO MECÂNICO COM BETONEIRA 400 L. AF_08/2019 | SEDI - SERVIÇOS DIVERSOS |  | m³ | 0.488 | 962 | 469.45
Composição Auxiliar | 101625 | SINAPI | PREPARO DE FUNDO DE VALA COM LARGURA MAIOR OU IGUAL A 1,5 M E MENOR QUE 2,5 M, COM CAMADA DE AREIA, LANÇAMENTO MECANIZADO. AF_08/2020 | MOVT - MOVIMENTO DE TERRA |  | m³ | 0.703 | 176.8 | 124.29
Composição Auxiliar | 5678 | SINAPI | RETROESCAVADEIRA SOBRE RODAS COM CARREGADEIRA, TRAÇÃO 4X4, POTÊNCIA LÍQ. 88 HP, CAÇAMBA CARREG. CAP. MÍN. 1 M3, CAÇAMBA RETRO CAP. 0,26 M3, PESO OPERACIONAL MÍN. 6.674 KG, PROFUNDIDADE ESCAVAÇÃO MÁX. 4,37 M - CHP DIURNO. AF_06/2014 | CHOR - CUSTOS HORÁRIOS DE MÁQUINAS E EQUIPAMENTOS |  | CHP | 0.5013 | 155.42 | 77.91
Composição Auxiliar | 5679 | SINAPI | RETROESCAVADEIRA SOBRE RODAS COM CARREGADEIRA, TRAÇÃO 4X4, POTÊNCIA LÍQ. 88 HP, CAÇAMBA CARREG. CAP. MÍN. 1 M3, CAÇAMBA RETRO CAP. 0,26 M3, PESO OPERACIONAL MÍN. 6.674 KG, PROFUNDIDADE ESCAVAÇÃO MÁX. 4,37 M - CHI DIURNO. AF_06/2014 | CHOR - CUSTOS HORÁRIOS DE MÁQUINAS E EQUIPAMENTOS |  | CHI | 1.0216 | 62.76 | 64.11
Composição Auxiliar | 88309 | SINAPI | PEDREIRO COM ENCARGOS COMPLEMENTARES | SEDI - SERVIÇOS DIVERSOS |  | H | 33.4252 | 25.57 | 854.68
Composição Auxiliar | 88316 | SINAPI | SERVENTE COM ENCARGOS COMPLEMENTARES | SEDI - SERVIÇOS DIVERSOS |  | H | 26.2627 | 20.57 | 540.22
Composição Auxiliar | 89993 | SINAPI | GRAUTEAMENTO VERTICAL EM ALVENARIA ESTRUTURAL. AF_09/2021 | FUES - FUNDAÇÕES E ESTRUTURAS |  | m³ | 0.2242 | 1353.13 | 303.37
Composição Auxiliar | 89995 | SINAPI | GRAUTEAMENTO DE CINTA SUPERIOR OU DE VERGA EM ALVENARIA ESTRUTURAL. AF_09/2021 | FUES - FUNDAÇÕES E ESTRUTURAS |  | m³ | 0.1661 | 1318.46 | 218.99
Composição Auxiliar | 89996 | SINAPI | ARMAÇÃO VERTICAL DE ALVENARIA ESTRUTURAL; DIÂMETRO DE 10,0 MM. AF_09/2021 | FUES - FUNDAÇÕES E ESTRUTURAS |  | KG | 7.404 | 11.64 | 86.18
Composição Auxiliar | 89998 | SINAPI | ARMAÇÃO DE CINTA DE ALVENARIA ESTRUTURAL; DIÂMETRO DE 10,0 MM. AF_09/2021 | FUES - FUNDAÇÕES E ESTRUTURAS |  | KG | 6.6636 | 11.13 | 74.16
Composição Auxiliar | 97735 | SINAPI | PEÇA RETANGULAR PRÉ-MOLDADA, VOLUME DE CONCRETO DE 30 A 100 LITROS, TAXA DE AÇO APROXIMADA DE 30KG/M³. AF_03/2024 | FUES - FUNDAÇÕES E ESTRUTURAS |  | m³ | 0.532 | 2641.65 | 1405.35
Insumo | 00000660 | SINAPI | CANALETA DE CONCRETO 19 X 19 X 19 CM (CLASSE C - NBR 6136) | Material |  | UN | 56.7 | 3.69 | 209.22
Insumo | 00004720 | SINAPI | PEDRA BRITADA N. 0, OU PEDRISCO (4,8 A 9,5 MM) POSTO PEDREIRA/FORNECEDOR, SEM FRETE | Material |  | m³ | 1.7952 | 264.15 | 474.2
Insumo | 00025067 | SINAPI | BLOCO DE CONCRETO ESTRUTURAL 19 X 19 X 39 CM, FBK 4,5 MPA (NBR 6136) | Material |  | UN | 282.0934 | 5.94 | 1675.63
|  |  |  | MO sem LS => | 1623.13 | LS => | 0 | MO com LS => | 1623.13
|  |  |  | Valor do BDI => | 1777.96 |  | Valor com BDI => |  | 8355.72
[6 empty] | Quant. => | 1 | Preço Total => | 8355.72
12.2.7 | Código | Banco | Descrição | Tipo |  | Und | Quant. | Valor Unit | Total
Composição | 98053 | SINAPI | TANQUE SÉPTICO CIRCULAR, EM CONCRETO PRÉ-MOLDADO, DIÂMETRO INTERNO = 1,40 M, ALTURA INTERNA = 2,50 M, VOLUME ÚTIL: 3463,6 L (PARA 13 CONTRIBUINTES). AF_12/2020_PA | INHI - INSTALAÇÕES HIDROS SANITÁRIAS |  | UN | 1 | 2843.2 | 2843.2
Composição Auxiliar | 101624 | SINAPI | PREPARO DE FUNDO DE VALA COM LARGURA MAIOR OU IGUAL A 1,5 M E MENOR QUE 2,5 M, COM CAMADA DE BRITA, LANÇAMENTO MECANIZADO. AF_08/2020 | MOVT - MOVIMENTO DE TERRA |  | m³ | 0.227 | 361.92 | 82.15
Composição Auxiliar | 5678 | SINAPI | RETROESCAVADEIRA SOBRE RODAS COM CARREGADEIRA, TRAÇÃO 4X4, POTÊNCIA LÍQ. 88 HP, CAÇAMBA CARREG. CAP. MÍN. 1 M3, CAÇAMBA RETRO CAP. 0,26 M3, PESO OPERACIONAL MÍN. 6.674 KG, PROFUNDIDADE ESCAVAÇÃO MÁX. 4,37 M - CHP DIURNO. AF_06/2014 | CHOR - CUSTOS HORÁRIOS DE MÁQUINAS E EQUIPAMENTOS |  | CHP | 0.3959 | 155.42 | 61.53
Composição Auxiliar | 5679 | SINAPI | RETROESCAVADEIRA SOBRE RODAS COM CARREGADEIRA, TRAÇÃO 4X4, POTÊNCIA LÍQ. 88 HP, CAÇAMBA CARREG. CAP. MÍN. 1 M3, CAÇAMBA RETRO CAP. 0,26 M3, PESO OPERACIONAL MÍN. 6.674 KG, PROFUNDIDADE ESCAVAÇÃO MÁX. 4,37 M - CHI DIURNO. AF_06/2014 | CHOR - CUSTOS HORÁRIOS DE MÁQUINAS E EQUIPAMENTOS |  | CHI | 0.8068 | 62.76 | 50.63
Composição Auxiliar | 88309 | SINAPI | PEDREIRO COM ENCARGOS COMPLEMENTARES | SEDI - SERVIÇOS DIVERSOS |  | H | 1.8684 | 25.57 | 47.77
Composição Auxiliar | 88316 | SINAPI | SERVENTE COM ENCARGOS COMPLEMENTARES | SEDI - SERVIÇOS DIVERSOS |  | H | 1.468 | 20.57 | 30.19
Composição Auxiliar | 88628 | SINAPI | ARGAMASSA TRAÇO 1:3 (EM VOLUME DE CIMENTO E AREIA MÉDIA ÚMIDA), PREPARO MECÂNICO COM BETONEIRA 400 L. AF_08/2019 | SEDI - SERVIÇOS DIVERSOS |  | m³ | 0.0609 | 779.3 | 47.45
Composição Auxiliar | 97738 | SINAPI | PEÇA CIRCULAR PRÉ-MOLDADA, VOLUME DE CONCRETO DE 10 A 30 LITROS, TAXA DE FIBRA DE POLIPROPILENO APROXIMADA DE 6 KG/M³. AF_03/2024_PS | FUES - FUNDAÇÕES E ESTRUTURAS |  | m³ | 0.0154 | 3996.63 | 61.54
Composição Auxiliar | 97739 | SINAPI | PEÇA CIRCULAR PRÉ-MOLDADA, VOLUME DE CONCRETO DE 30 A 100 LITROS, TAXA DE AÇO APROXIMADA DE 30KG/M³. AF_03/2024 | FUES - FUNDAÇÕES E ESTRUTURAS |  | m³ | 0.1301 | 3049.51 | 396.74
Insumo | 00012563 | SINAPI | ANEL EM CONCRETO ARMADO, LISO, PARA, POCOS DE VISITA, POCOS DE INSPECAO, FOSSAS SEPTICAS E SUMIDOUROS, SEM FUNDO, DIAMETRO INTERNO DE 1,50 M E ALTURA DE 0,50 M | Material |  | UN | 5 | 413.04 | 2065.2
|  |  |  | MO sem LS => | 236.51 | LS => | 0 | MO com LS => | 236.51
|  |  |  | Valor do BDI => | 768.51 |  | Valor com BDI => |  | 3611.71
[6 empty] | Quant. => | 1 | Preço Total => | 3611.71
12.2.8 | Código | Banco | Descrição | Tipo |  | Und | Quant. | Valor Unit | Total
Composição | 98059 | SINAPI | FILTRO ANAERÓBIO CIRCULAR, EM CONCRETO PRÉ-MOLDADO, DIÂMETRO INTERNO = 1,88 M, ALTURA INTERNA = 1,50 M, VOLUME ÚTIL: 3331,1 L (PARA 19 CONTRIBUINTES). AF_12/2020_PA | INHI - INSTALAÇÕES HIDROS SANITÁRIAS |  | UN | 1 | 4189.03 | 4189.03
Composição Auxiliar | 101624 | SINAPI | PREPARO DE FUNDO DE VALA COM LARGURA MAIOR OU IGUAL A 1,5 M E MENOR QUE 2,5 M, COM CAMADA DE BRITA, LANÇAMENTO MECANIZADO. AF_08/2020 | MOVT - MOVIMENTO DE TERRA |  | m³ | 0.3733 | 361.92 | 135.1
Composição Auxiliar | 5678 | SINAPI | RETROESCAVADEIRA SOBRE RODAS COM CARREGADEIRA, TRAÇÃO 4X4, POTÊNCIA LÍQ. 88 HP, CAÇAMBA CARREG. CAP. MÍN. 1 M3, CAÇAMBA RETRO CAP. 0,26 M3, PESO OPERACIONAL MÍN. 6.674 KG, PROFUNDIDADE ESCAVAÇÃO MÁX. 4,37 M - CHP DIURNO. AF_06/2014 | CHOR - CUSTOS HORÁRIOS DE MÁQUINAS E EQUIPAMENTOS |  | CHP | 0.8011 | 155.42 | 124.5
Composição Auxiliar | 5679 | SINAPI | RETROESCAVADEIRA SOBRE RODAS COM CARREGADEIRA, TRAÇÃO 4X4, POTÊNCIA LÍQ. 88 HP, CAÇAMBA CARREG. CAP. MÍN. 1 M3, CAÇAMBA RETRO CAP. 0,26 M3, PESO OPERACIONAL MÍN. 6.674 KG, PROFUNDIDADE ESCAVAÇÃO MÁX. 4,37 M - CHI DIURNO. AF_06/2014 | CHOR - CUSTOS HORÁRIOS DE MÁQUINAS E EQUIPAMENTOS |  | CHI | 1.6325 | 62.76 | 102.45
Composição Auxiliar | 88309 | SINAPI | PEDREIRO COM ENCARGOS COMPLEMENTARES | SEDI - SERVIÇOS DIVERSOS |  | H | 1.9927 | 25.57 | 50.95
Composição Auxiliar | 88316 | SINAPI | SERVENTE COM ENCARGOS COMPLEMENTARES | SEDI - SERVIÇOS DIVERSOS |  | H | 1.5657 | 20.57 | 32.2
Composição Auxiliar | 88628 | SINAPI | ARGAMASSA TRAÇO 1:3 (EM VOLUME DE CIMENTO E AREIA MÉDIA ÚMIDA), PREPARO MECÂNICO COM BETONEIRA 400 L. AF_08/2019 | SEDI - SERVIÇOS DIVERSOS |  | m³ | 0.0616 | 779.3 | 48
Composição Auxiliar | 97738 | SINAPI | PEÇA CIRCULAR PRÉ-MOLDADA, VOLUME DE CONCRETO DE 10 A 30 LITROS, TAXA DE FIBRA DE POLIPROPILENO APROXIMADA DE 6 KG/M³. AF_03/2024_PS | FUES - FUNDAÇÕES E ESTRUTURAS |  | m³ | 0.0154 | 3996.63 | 61.54
Composição Auxiliar | 97740 | SINAPI | PEÇA CIRCULAR PRÉ-MOLDADA, VOLUME DE CONCRETO ACIMA DE 100 LITROS, TAXA DE AÇO APROXIMADA DE 30KG/M³. AF_03/2024 | FUES - FUNDAÇÕES E ESTRUTURAS |  | m³ | 0.3486 | 2283.35 | 795.97
Insumo | 00004720 | SINAPI | PEDRA BRITADA N. 0, OU PEDRISCO (4,8 A 9,5 MM) POSTO PEDREIRA/FORNECEDOR, SEM FRETE | Material |  | m³ | 2.1375 | 264.15 | 564.62
Insumo | 00012532 | SINAPI | ANEL EM CONCRETO ARMADO, LISO, PARA POCOS DE INSPECAO, SEM FUNDO, DIAMETRO INTERNO DE 0,60 M E ALTURA DE 0,50 M | Material |  | UN | 1 | 124.65 | 124.65
Insumo | 00012565 | SINAPI | ANEL EM CONCRETO ARMADO, LISO, PARA FOSSAS SEPTICAS E SUMIDOUROS, SEM FUNDO, DIAMETRO INTERNO DE 2,00 M E ALTURA DE 0,50 M | Material |  | UN | 3 | 716.35 | 2149.05
|  |  |  | MO sem LS => | 300.63 | LS => | 0 | MO com LS => | 300.63
|  |  |  | Valor do BDI => | 1132.29 |  | Valor com BDI => |  | 5321.32
[6 empty] | Quant. => | 1 | Preço Total => | 5321.32
13 |  |  | FORRO E COBERTURA | [5 empty] | 102850.61
13.1 | Código | Banco | Descrição | Tipo |  | Und | Quant. | Valor Unit | Total
Composição | 140240 | SEDOP | Forro em PVC 100mm entarugamento - metalico |  |  | m² | 1 | 80.98 | 80.98
Composição Auxiliar | 280020 | SEDOP | MONTADOR COM ENCARGOS COMPLEMENTARES |  |  | h | 0.7 | 24.16 | 16.91
Composição Auxiliar | 280026 | SEDOP | SERVENTE COM ENCARGOS COMPLEMENTARES |  |  | h | 0.7 | 20.54 | 14.37
Insumo | A00024 | SEDOP | Forro em lambri de PVC | Material |  | m² | 1 | 26.4 | 26.4
Insumo | A00200 | SEDOP | Entarugamento em metalon | Material |  | m² | 1 | 23.3 | 23.3
|  |  |  | MO sem LS => | 21.12 | LS => | 0 | MO com LS => | 21.12
|  |  |  | Valor do BDI => | 21.88 |  | Valor com BDI => |  | 102.86
[6 empty] | Quant. => | 132.92 | Preço Total => | 13672.15
13.2 | Código | Banco | Descrição | Tipo |  | Und | Quant. | Valor Unit | Total
Composição | 141369 | SEDOP | Forro em gesso acustico (c/lã de vidro) |  |  | m² | 1 | 117.53 | 117.53
Composição Auxiliar | 280020 | SEDOP | MONTADOR COM ENCARGOS COMPLEMENTARES |  |  | h | 0.8 | 24.16 | 19.32
Composição Auxiliar | 280026 | SEDOP | SERVENTE COM ENCARGOS COMPLEMENTARES |  |  | h | 0.4 | 20.54 | 8.21
Insumo | A00065 | SEDOP | Forro em gesso acustico (c/lã de vidro) | Material |  | m² | 1 | 90 | 90
|  |  |  | MO sem LS => | 19.05 | LS => | 0 | MO com LS => | 19.05
|  |  |  | Valor do BDI => | 31.76 |  | Valor com BDI => |  | 149.29
[6 empty] | Quant. => | 163.6 | Preço Total => | 24423.84
13.3 | Código | Banco | Descrição | Tipo |  | Und | Quant. | Valor Unit | Total
Composição | 92581 | SINAPI | TRAMA DE AÇO COMPOSTA POR TERÇAS PARA TELHADOS DE ATÉ 2 ÁGUAS PARA TELHA ESTRUTURAL DE FIBROCIMENTO, INCLUSO TRANSPORTE VERTICAL. AF_07/2019 | COBE - COBERTURA |  | m² | 1 | 48.04 | 48.04
Composição Auxiliar | 88278 | SINAPI | MONTADOR DE ESTRUTURA METÁLICA COM ENCARGOS COMPLEMENTARES | SEDI - SERVIÇOS DIVERSOS |  | H | 0.189 | 21.49 | 4.06
Composição Auxiliar | 88316 | SINAPI | SERVENTE COM ENCARGOS COMPLEMENTARES | SEDI - SERVIÇOS DIVERSOS |  | H | 0.102 | 20.57 | 2.09
Composição Auxiliar | 93281 | SINAPI | GUINCHO ELÉTRICO DE COLUNA, CAPACIDADE 400 KG, COM MOTO FREIO, MOTOR TRIFÁSICO DE 1,25 CV - CHP DIURNO. AF_03/2016 | CHOR - CUSTOS HORÁRIOS DE MÁQUINAS E EQUIPAMENTOS |  | CHP | 0.0072 | 23.33 | 0.16
Composição Auxiliar | 93282 | SINAPI | GUINCHO ELÉTRICO DE COLUNA, CAPACIDADE 400 KG, COM MOTO FREIO, MOTOR TRIFÁSICO DE 1,25 CV - CHI DIURNO. AF_03/2016 | CHOR - CUSTOS HORÁRIOS DE MÁQUINAS E EQUIPAMENTOS |  | CHI | 0.01 | 22.07 | 0.22
Insumo | 00040549 | SINAPI | PARAFUSO, COMUM, ASTM A307, SEXTAVADO, DIAMETRO 1/2" (12,7 MM), COMPRIMENTO 1" (25,4 MM) | Material |  | CENTO | 0.007 | 205.62 | 1.43
Insumo | 00043083 | SINAPI | PERFIL "U" ENRIJECIDO, EM CHAPA DOBRADA DE ACO LAMINADO, E = 3,75 MM, H = 200 MM, L = 75 MM (9,94 KG/M) | Material |  | KG | 4.629 | 8.66 | 40.08
|  |  |  | MO sem LS => | 4.33 | LS => | 0 | MO com LS => | 4.33
|  |  |  | Valor do BDI => | 12.98 |  | Valor com BDI => |  | 61.02
[6 empty] | Quant. => | 296.52 | Preço Total => | 18093.65
13.4 | Código | Banco | Descrição | Tipo |  | Und | Quant. | Valor Unit | Total
Composição | 070047 | SEDOP | Cobertura - telha de fibrocimento e=6mm |  |  | m² | 1 | 80.71 | 80.71
Composição Auxiliar | 280026 | SEDOP | SERVENTE COM ENCARGOS COMPLEMENTARES |  |  | h | 0.24 | 20.54 | 4.92
Composição Auxiliar | 280028 | SEDOP | TELHADISTA COM ENCARGOS COMPLEMENTARES |  |  | h | 0.24 | 25.21 | 6.05
Insumo | D00002 | SEDOP | Massa de vedação | Material |  | kg | 0.01 | 12.14 | 0.12
Insumo | D00048 | SEDOP | Telha brasilit ondulada (1.83x1.10m) e=6mm | Material |  | un | 0.56 | 96.7 | 54.15
Insumo | D00209 | SEDOP | Gancho chato p/ telha fibrocimento | Material |  | un | 1.4 | 6.42 | 8.98
Insumo | D00001 | SEDOP | Parafuso fo go 5/16" c= 110mm | Material |  | un | 1.4 | 3.96 | 5.54
Insumo | D00344 | SEDOP | Arruela concava em PVC d=5/16" | Material |  | un | 1.4 | 0.68 | 0.95
|  |  |  | MO sem LS => | 7.24 | LS => | 0 | MO com LS => | 7.24
|  |  |  | Valor do BDI => | 21.81 |  | Valor com BDI => |  | 102.52
[6 empty] | Quant. => | 296.52 | Preço Total => | 30399.23
13.5 | Código | Banco | Descrição | Tipo |  | Und | Quant. | Valor Unit | Total
Composição | 94231 | SINAPI | RUFO EM CHAPA DE AÇO GALVANIZADO NÚMERO 24, CORTE DE 25 CM, INCLUSO TRANSPORTE VERTICAL. AF_07/2019 | COBE - COBERTURA |  | M | 1 | 52.23 | 52.23
Composição Auxiliar | 88316 | SINAPI | SERVENTE COM ENCARGOS COMPLEMENTARES | SEDI - SERVIÇOS DIVERSOS |  | H | 0.207 | 20.57 | 4.25
Composição Auxiliar | 88323 | SINAPI | TELHADISTA COM ENCARGOS COMPLEMENTARES | SEDI - SERVIÇOS DIVERSOS |  | H | 0.112 | 25.01 | 2.8
Composição Auxiliar | 93281 | SINAPI | GUINCHO ELÉTRICO DE COLUNA, CAPACIDADE 400 KG, COM MOTO FREIO, MOTOR TRIFÁSICO DE 1,25 CV - CHP DIURNO. AF_03/2016 | CHOR - CUSTOS HORÁRIOS DE MÁQUINAS E EQUIPAMENTOS |  | CHP | 0.0132 | 23.33 | 0.3
Composição Auxiliar | 93282 | SINAPI | GUINCHO ELÉTRICO DE COLUNA, CAPACIDADE 400 KG, COM MOTO FREIO, MOTOR TRIFÁSICO DE 1,25 CV - CHI DIURNO. AF_03/2016 | CHOR - CUSTOS HORÁRIOS DE MÁQUINAS E EQUIPAMENTOS |  | CHI | 0.0183 | 22.07 | 0.4
Insumo | 00000142 | SINAPI | SELANTE ELASTICO MONOCOMPONENTE A BASE DE POLIURETANO (PU) PARA JUNTAS DIVERSAS | Material |  | 310ML | 0.198 | 42.3 | 8.37
Insumo | 00005061 | SINAPI | PREGO DE ACO POLIDO COM CABECA 18 X 27 (2 1/2 X 10) | Material |  | KG | 0.006 | 17.4 | 0.1
Insumo | 00005104 | SINAPI | REBITE DE REPUXO EM ALUMINIO VAZADO, DIAMETRO 3,2 X 8 MM DE COMPRIMENTO (1KG = 1025 UNIDADES) | Material |  | KG | 0.0012 | 67.14 | 0.08
Insumo | 00013388 | SINAPI | SOLDA EM BARRA DE ESTANHO-CHUMBO 50/50 | Material |  | KG | 0.045 | 252.27 | 11.35
Insumo | 00040873 | SINAPI | RUFO INTERNO/EXTERNO DE CHAPA DE ACO GALVANIZADA NUM 24, CORTE 25 CM | Material |  | M | 1.05 | 23.41 | 24.58
|  |  |  | MO sem LS => | 5.03 | LS => | 0 | MO com LS => | 5.03
|  |  |  | Valor do BDI => | 14.11 |  | Valor com BDI => |  | 66.34
[6 empty] | Quant. => | 23.44 | Preço Total => | 1555
13.6 | Código | Banco | Descrição | Tipo |  | Und | Quant. | Valor Unit | Total
Composição | 94228 | SINAPI | CALHA EM CHAPA DE AÇO GALVANIZADO NÚMERO 24, DESENVOLVIMENTO DE 50 CM, INCLUSO TRANSPORTE VERTICAL. AF_07/2019 | COBE - COBERTURA |  | M | 1 | 86.03 | 86.03
Composição Auxiliar | 88316 | SINAPI | SERVENTE COM ENCARGOS COMPLEMENTARES | SEDI - SERVIÇOS DIVERSOS |  | H | 0.371 | 20.57 | 7.63
Composição Auxiliar | 88323 | SINAPI | TELHADISTA COM ENCARGOS COMPLEMENTARES | SEDI - SERVIÇOS DIVERSOS |  | H | 0.277 | 25.01 | 6.92
Composição Auxiliar | 93281 | SINAPI | GUINCHO ELÉTRICO DE COLUNA, CAPACIDADE 400 KG, COM MOTO FREIO, MOTOR TRIFÁSICO DE 1,25 CV - CHP DIURNO. AF_03/2016 | CHOR - CUSTOS HORÁRIOS DE MÁQUINAS E EQUIPAMENTOS |  | CHP | 0.0132 | 23.33 | 0.3
Composição Auxiliar | 93282 | SINAPI | GUINCHO ELÉTRICO DE COLUNA, CAPACIDADE 400 KG, COM MOTO FREIO, MOTOR TRIFÁSICO DE 1,25 CV - CHI DIURNO. AF_03/2016 | CHOR - CUSTOS HORÁRIOS DE MÁQUINAS E EQUIPAMENTOS |  | CHI | 0.0183 | 22.07 | 0.4
Insumo | 00000142 | SINAPI | SELANTE ELASTICO MONOCOMPONENTE A BASE DE POLIURETANO (PU) PARA JUNTAS DIVERSAS | Material |  | 310ML | 0.081 | 42.3 | 3.42
Insumo | 00005061 | SINAPI | PREGO DE ACO POLIDO COM CABECA 18 X 27 (2 1/2 X 10) | Material |  | KG | 0.013 | 17.4 | 0.22
Insumo | 00005104 | SINAPI | REBITE DE REPUXO EM ALUMINIO VAZADO, DIAMETRO 3,2 X 8 MM DE COMPRIMENTO (1KG = 1025 UNIDADES) | Material |  | KG | 0.0024 | 67.14 | 0.16
Insumo | 00013388 | SINAPI | SOLDA EM BARRA DE ESTANHO-CHUMBO 50/50 | Material |  | KG | 0.09 | 252.27 | 22.7
Insumo | 00040783 | SINAPI | CALHA QUADRADA DE CHAPA DE ACO GALVANIZADA NUM 24, CORTE 50 CM | Material |  | M | 1.05 | 42.18 | 44.28
|  |  |  | MO sem LS => | 9.97 | LS => | 0 | MO com LS => | 9.97
|  |  |  | Valor do BDI => | 23.25 |  | Valor com BDI => |  | 109.28
[6 empty] | Quant. => | 73.84 | Preço Total => | 8069.23
13.7 | Código | Banco | Descrição | Tipo |  | Und | Quant. | Valor Unit | Total
Composição | 94228 | SINAPI | CALHA EM CHAPA DE AÇO GALVANIZADO NÚMERO 24, DESENVOLVIMENTO DE 50 CM, INCLUSO TRANSPORTE VERTICAL. AF_07/2019 | COBE - COBERTURA |  | M | 1 | 86.03 | 86.03
Composição Auxiliar | 88316 | SINAPI | SERVENTE COM ENCARGOS COMPLEMENTARES | SEDI - SERVIÇOS DIVERSOS |  | H | 0.371 | 20.57 | 7.63
Composição Auxiliar | 88323 | SINAPI | TELHADISTA COM ENCARGOS COMPLEMENTARES | SEDI - SERVIÇOS DIVERSOS |  | H | 0.277 | 25.01 | 6.92
Composição Auxiliar | 93281 | SINAPI | GUINCHO ELÉTRICO DE COLUNA, CAPACIDADE 400 KG, COM MOTO FREIO, MOTOR TRIFÁSICO DE 1,25 CV - CHP DIURNO. AF_03/2016 | CHOR - CUSTOS HORÁRIOS DE MÁQUINAS E EQUIPAMENTOS |  | CHP | 0.0132 | 23.33 | 0.3
Composição Auxiliar | 93282 | SINAPI | GUINCHO ELÉTRICO DE COLUNA, CAPACIDADE 400 KG, COM MOTO FREIO, MOTOR TRIFÁSICO DE 1,25 CV - CHI DIURNO. AF_03/2016 | CHOR - CUSTOS HORÁRIOS DE MÁQUINAS E EQUIPAMENTOS |  | CHI | 0.0183 | 22.07 | 0.4
Insumo | 00000142 | SINAPI | SELANTE ELASTICO MONOCOMPONENTE A BASE DE POLIURETANO (PU) PARA JUNTAS DIVERSAS | Material |  | 310ML | 0.081 | 42.3 | 3.42
Insumo | 00005061 | SINAPI | PREGO DE ACO POLIDO COM CABECA 18 X 27 (2 1/2 X 10) | Material |  | KG | 0.013 | 17.4 | 0.22
Insumo | 00005104 | SINAPI | REBITE DE REPUXO EM ALUMINIO VAZADO, DIAMETRO 3,2 X 8 MM DE COMPRIMENTO (1KG = 1025 UNIDADES) | Material |  | KG | 0.0024 | 67.14 | 0.16
Insumo | 00013388 | SINAPI | SOLDA EM BARRA DE ESTANHO-CHUMBO 50/50 | Material |  | KG | 0.09 | 252.27 | 22.7
Insumo | 00040783 | SINAPI | CALHA QUADRADA DE CHAPA DE ACO GALVANIZADA NUM 24, CORTE 50 CM | Material |  | M | 1.05 | 42.18 | 44.28
|  |  |  | MO sem LS => | 9.97 | LS => | 0 | MO com LS => | 9.97
|  |  |  | Valor do BDI => | 23.25 |  | Valor com BDI => |  | 109.28
[6 empty] | Quant. => | 50.4 | Preço Total => | 5507.71
13.8 | Código | Banco | Descrição | Tipo |  | Und | Quant. | Valor Unit | Total
Composição | 180102 | SEDOP | Tubo em PVC - 100mm (LS) |  |  | m | 1 | 42.36 | 42.36
Composição Auxiliar | 280008 | SEDOP | AUXILIAR DE ENCANADOR OU BOMBEIRO HIDRÁULICO COM ENCARGOS COMPLEMENTARES |  |  | h | 0.52 | 19.93 | 10.36
Composição Auxiliar | 280016 | SEDOP | ENCANADOR OU BOMBEIRO HIDRÁULICO COM ENCARGOS COMPLEMENTARES |  |  | h | 0.52 | 24.78 | 12.88
Insumo | D00223 | SEDOP | Adesivo p/ PVC - 75g | Material |  | TB | 0.18 | 7 | 1.26
Insumo | H00001 | SEDOP | Tubo em PVC - 100mm (LS) | Material |  | m | 1.05 | 16.65 | 17.48
Insumo | D00222 | SEDOP | Solução limpadora | Material |  | L | 0.01 | 38.81 | 0.38
|  |  |  | MO sem LS => | 15.73 | LS => | 0 | MO com LS => | 15.73
|  |  |  | Valor do BDI => | 11.44 |  | Valor com BDI => |  | 53.8
[6 empty] | Quant. => | 21 | Preço Total => | 1129.8
14 |  |  | DIVERSOS | [5 empty] | 13431.86
14.1 | Código | Banco | Descrição | Tipo |  | Und | Quant. | Valor Unit | Total
Composição | 251293 | SEDOP | Tampo em granito verde Ubatuba |  |  | m² | 1 | 966.6 | 966.6
Composição Auxiliar | 280004 | SEDOP | AJUDANTE DE PEDREIRO COM ENCARGOS COMPLEMENTARES |  |  | h | 1.5 | 20.58 | 30.87
Composição Auxiliar | 280023 | SEDOP | PEDREIRO COM ENCARGOS COMPLEMENTARES |  |  | h | 1.5 | 25.53 | 38.29
Insumo | J00005 | SEDOP | Areia | Material |  | m³ | 0.01 | 120 | 1.2
Insumo | J00003 | SEDOP | Cimento | Material |  | SC | 0.08 | 55.95 | 4.47
Insumo | A00094 | SEDOP | Granito verde Ubatuba - bancada | Material |  | m² | 1.02 | 874.29 | 891.77
|  |  |  | MO sem LS => | 45.43 | LS => | 0 | MO com LS => | 45.43
|  |  |  | Valor do BDI => | 261.27 |  | Valor com BDI => |  | 1227.87
[6 empty] | Quant. => | 3.36 | Preço Total => | 4125.64
14.2 | Código | Banco | Descrição | Tipo |  | Und | Quant. | Valor Unit | Total
Composição | 241318 | SEDOP | Placa de inauguração em aço inox/letras bx. relevo- (40 x 30cm) |  |  | un | 1 | 1363.05 | 1363.05
Composição Auxiliar | 280004 | SEDOP | AJUDANTE DE PEDREIRO COM ENCARGOS COMPLEMENTARES |  |  | h | 0.5 | 20.58 | 10.29
Composição Auxiliar | 280023 | SEDOP | PEDREIRO COM ENCARGOS COMPLEMENTARES |  |  | h | 0.5 | 25.53 | 12.76
Insumo | D00142 | SEDOP | Placa de inauguração em aço inox/letras bx. relevo- (40 x 30cm) | Material |  | un | 1 | 1340 | 1340
|  |  |  | MO sem LS => | 15.14 | LS => | 0 | MO com LS => | 15.14
|  |  |  | Valor do BDI => | 368.43 |  | Valor com BDI => |  | 1731.48
[6 empty] | Quant. => | 1 | Preço Total => | 1731.48
14.3 | Código | Banco | Descrição | Tipo |  | Und | Quant. | Valor Unit | Total
Composição | 101907 | SINAPI | EXTINTOR DE INCÊNDIO PORTÁTIL COM CARGA DE CO2 DE 6 KG, CLASSE BC - FORNECIMENTO E INSTALAÇÃO. AF_10/2020_PE | INES - INSTALAÇÕES ESPECIAIS |  | UN | 1 | 764.58 | 764.58
Composição Auxiliar | 88248 | SINAPI | AUXILIAR DE ENCANADOR OU BOMBEIRO HIDRÁULICO COM ENCARGOS COMPLEMENTARES | SEDI - SERVIÇOS DIVERSOS |  | H | 0.4574 | 20.42 | 9.34
Composição Auxiliar | 88267 | SINAPI | ENCANADOR OU BOMBEIRO HIDRÁULICO COM ENCARGOS COMPLEMENTARES | SEDI - SERVIÇOS DIVERSOS |  | H | 0.4574 | 24.81 | 11.34
Insumo | 00004350 | SINAPI | BUCHA DE NYLON, DIAMETRO DO FURO 8 MM, COMPRIMENTO 40 MM, COM PARAFUSO DE ROSCA SOBERBA, CABECA CHATA, FENDA SIMPLES, 4,8 X 50 MM | Material |  | UN | 2 | 0.7 | 1.4
Insumo | 00010889 | SINAPI | EXTINTOR DE INCENDIO PORTATIL COM CARGA DE GAS CARBONICO CO2 DE 6 KG, CLASSE BC | Material |  | UN | 1 | 742.5 | 742.5
|  |  |  | MO sem LS => | 14.07 | LS => | 0 | MO com LS => | 14.07
|  |  |  | Valor do BDI => | 206.66 |  | Valor com BDI => |  | 971.24
[6 empty] | Quant. => | 4 | Preço Total => | 3884.96
14.4 | Código | Banco | Descrição | Tipo |  | Und | Quant. | Valor Unit | Total
Composição | 101909 | SINAPI | EXTINTOR DE INCÊNDIO PORTÁTIL COM CARGA DE PQS DE 6 KG, CLASSE BC - FORNECIMENTO E INSTALAÇÃO. AF_10/2020_PE | INES - INSTALAÇÕES ESPECIAIS |  | UN | 1 | 269.58 | 269.58
Composição Auxiliar | 88248 | SINAPI | AUXILIAR DE ENCANADOR OU BOMBEIRO HIDRÁULICO COM ENCARGOS COMPLEMENTARES | SEDI - SERVIÇOS DIVERSOS |  | H | 0.4574 | 20.42 | 9.34
Composição Auxiliar | 88267 | SINAPI | ENCANADOR OU BOMBEIRO HIDRÁULICO COM ENCARGOS COMPLEMENTARES | SEDI - SERVIÇOS DIVERSOS |  | H | 0.4574 | 24.81 | 11.34
Insumo | 00004350 | SINAPI | BUCHA DE NYLON, DIAMETRO DO FURO 8 MM, COMPRIMENTO 40 MM, COM PARAFUSO DE ROSCA SOBERBA, CABECA CHATA, FENDA SIMPLES, 4,8 X 50 MM | Material |  | UN | 2 | 0.7 | 1.4
Insumo | 00010892 | SINAPI | EXTINTOR DE INCENDIO PORTATIL COM CARGA DE PO QUIMICO SECO (PQS) DE 6 KG, CLASSE BC | Material |  | UN | 1 | 247.5 | 247.5
|  |  |  | MO sem LS => | 14.07 | LS => | 0 | MO com LS => | 14.07
|  |  |  | Valor do BDI => | 72.86 |  | Valor com BDI => |  | 342.44
[6 empty] | Quant. => | 4 | Preço Total => | 1369.76
14.5 | Código | Banco | Descrição | Tipo |  | Und | Quant. | Valor Unit | Total
Composição | 101912 | SINAPI | ABRIGO PARA HIDRANTE, 75X45X17CM, COM REGISTRO GLOBO ANGULAR 45 GRAUS 2 1/2", ADAPTADOR STORZ 2 1/2", MANGUEIRA DE INCÊNDIO 15M 2 1/2" E ESGUICHO EM LATÃO 2 1/2" - FORNECIMENTO E INSTALAÇÃO. AF_10/2020 | INES - INSTALAÇÕES ESPECIAIS |  | UN | 1 | 1826.36 | 1826.36
Composição Auxiliar | 87367 | SINAPI | ARGAMASSA TRAÇO 1:1:6 (EM VOLUME DE CIMENTO, CAL E AREIA MÉDIA ÚMIDA) PARA EMBOÇO/MASSA ÚNICA/ASSENTAMENTO DE ALVENARIA DE VEDAÇÃO, PREPARO MANUAL. AF_08/2019 | SEDI - SERVIÇOS DIVERSOS |  | m³ | 0.294 | 908.28 | 267.03
Composição Auxiliar | 88248 | SINAPI | AUXILIAR DE ENCANADOR OU BOMBEIRO HIDRÁULICO COM ENCARGOS COMPLEMENTARES | SEDI - SERVIÇOS DIVERSOS |  | H | 1.9053 | 20.42 | 38.9
Composição Auxiliar | 88267 | SINAPI | ENCANADOR OU BOMBEIRO HIDRÁULICO COM ENCARGOS COMPLEMENTARES | SEDI - SERVIÇOS DIVERSOS |  | H | 1.9053 | 24.81 | 47.27
Insumo | 00010521 | SINAPI | CAIXA DE INCENDIO/ABRIGO PARA MANGUEIRA, DE EMBUTIR/INTERNA, COM 75 X 45 X 17 CM, EM CHAPA DE ACO, PORTA COM VENTILACAO, VISOR COM A INSCRICAO "INCENDIO", SUPORTE/CESTA INTERNA PARA A MANGUEIRA, PINTURA ELETROSTATICA VERMELHA | Material |  | UN | 1 | 334.09 | 334.09
Insumo | 00010899 | SINAPI | ADAPTADOR EM LATAO, ENGATE RAPIDO 2 1/2" X ROSCA INTERNA 5 FIOS 2 1/2", PARA INSTALACAO PREDIAL DE COMBATE A INCENDIO | Material |  | UN | 1 | 65.71 | 65.71
Insumo | 00010904 | SINAPI | REGISTRO OU VALVULA GLOBO ANGULAR EM LATAO, PARA HIDRANTES EM INSTALACAO PREDIAL DE INCENDIO, 45 GRAUS, DIAMETRO DE 2 1/2", COM VOLANTE, CLASSE DE PRESSAO DE ATE 200 PSI | Material |  | UN | 1 | 150 | 150
Insumo | 00020971 | SINAPI | CHAVE DUPLA PARA CONEXOES TIPO STORZ, ENGATE RAPIDO 1 1/2" X 2 1/2", EM LATAO, PARA INSTALACAO PREDIAL COMBATE A INCENDIO | Material |  | UN | 1 | 14.28 | 14.28
Insumo | 00021034 | SINAPI | MANGUEIRA DE INCENDIO, TIPO 2, DE 2 1/2", COMPRIMENTO = 15 M, TECIDO EM FIO DE POLIESTER E TUBO INTERNO EM BORRACHA SINTETICA, COM UNIOES ENGATE RAPIDO | Material |  | UN | 1 | 694.8 | 694.8
Insumo | 00037555 | SINAPI | ESGUICHO JATO REGULAVEL, TIPO ELKHART, ENGATE RAPIDO 2 1/2", PARA COMBATE A INCENDIO | Material |  | UN | 1 | 214.28 | 214.28
|  |  |  | MO sem LS => | 100.84 | LS => | 0 | MO com LS => | 100.84
|  |  |  | Valor do BDI => | 493.66 |  | Valor com BDI => |  | 2320.02
[6 empty] | Quant. => | 1 | Preço Total => | 2320.02
15 |  |  | INSTALAÇÕES DE AR CONDICIONADO | [5 empty] | 131532.06
15.1 | Código | Banco | Descrição | Tipo |  | Und | Quant. | Valor Unit | Total
Composição | 062398 | SBC | PONTO TOMADA AR CONDICIONADO | INSTALACOES ELETRICAS - DUTOS E TOMADAS |  | UN | 1 | 217.3 | 217.3
Insumo | 003348 | SBC | ELETRODUTO PVC RIGIDO ROSCAVEL 3/4" (METRO) | Material |  | M | 2 | 7.3 | 14.6
Insumo | 003420 | SBC | FITA ISOLANTE HIGHLAND ADESIVA 19m x 20mm | Material |  | M | 0.8 | 1.03 | 0.82
Insumo | 003423 | SBC | BUCHA DE ALUMINIO PARA ELETRODUTO 3/4" | Material |  | UN | 2 | 1.46 | 2.92
Insumo | 003579 | SBC | CABO SUPERASTIC FLEX 450/750V 6mm2 CORES DIVERSAS | Material |  | M | 8.65 | 6.31 | 54.58
Insumo | 003601 | SBC | MODULO DE TOMADA DE ENERGIA 20A SCHNEIDER | Material |  | UN | 1 | 12.77 | 12.77
Insumo | 008507 | SBC | ARRUELA ALUMINIO PARA ELETRODUTO 3/4" | Material |  | UN | 2 | 0.86 | 1.72
Insumo | 031132 | SBC | CAIXA DE PASSAGEM EM ALUMINIO 20x20x10cm STAMPLAC | Material |  | UN | 1 | 90.91 | 90.91
Insumo | 099250 | SBC | ELETRICISTA | Mão de Obra |  | H | 1.188 | 18.8 | 22.33
Insumo | 099806 | SBC | AJUDANTE DE ELETRICISTA | Mão de Obra |  | H | 1.188 | 14.02 | 16.65
|  |  |  | MO sem LS => | 38.98 | LS => | 0 | MO com LS => | 38.98
|  |  |  | Valor do BDI => | 58.73 |  | Valor com BDI => |  | 276.03
[6 empty] | Quant. => | 6 | Preço Total => | 1656.18
15.2 | Código | Banco | Descrição | Tipo |  | Und | Quant. | Valor Unit | Total
Composição | 231084 | SEDOP | Ponto de dreno p/ split (10m) |  |  | pt | 1 | 274.27 | 274.27
Composição Auxiliar | 280007 | SEDOP | AUXILIAR DE ELETRICISTA COM ENCARGOS COMPLEMENTARES |  |  | h | 3 | 20.86 | 62.58
Composição Auxiliar | 280014 | SEDOP | ELETRICISTA COM ENCARGOS COMPLEMENTARES |  |  | h | 3 | 25.81 | 77.43
Insumo | H00006 | SEDOP | Tubo em PVC - JS - 25mm (LH) | Material |  | m | 12 | 8.41 | 100.92
Insumo | H00373 | SEDOP | Tubo de polietileno 3/8" | Material |  | m | 12 | 2.53 | 30.36
Insumo | H00093 | SEDOP | Joelho/Cotovelo 90o em PVC - JS - 25mm-LH | Material |  | un | 2 | 1.49 | 2.98
|  |  |  | MO sem LS => | 92.61 | LS => | 0 | MO com LS => | 92.61
|  |  |  | Valor do BDI => | 74.13 |  | Valor com BDI => |  | 348.4
[6 empty] | Quant. => | 6 | Preço Total => | 2090.4
15.3 | Código | Banco | Descrição | Tipo |  | Und | Quant. | Valor Unit | Total
Composição | 231314 | SEDOP | Aparelho Air-Split - 48.000 BTU's - Inverter |  |  | un | 1 | 16765.79 | 16765.79
Composição Auxiliar | 280005 | SEDOP | AJUDANTE ESPECIALIZADO COM ENCARGOS COMPLEMENTARES |  |  | h | 7 | 20.88 | 146.16
Composição Auxiliar | 280021 | SEDOP | MONTADOR ELETROMECÂNICO COM ENCARGOS COMPLEMENTARES |  |  | h | 8 | 22.83 | 182.64
Insumo | E00036 | SEDOP | Aparelho Air-Split 48.000 BTU's Inverter | Material |  | un | 1 | 16151.06 | 16151.06
Insumo | D00500 | SEDOP | Carga de gás HFC-R410A | Material |  | kg | 1.963 | 145.66 | 285.93
|  |  |  | MO sem LS => | 211.07 | LS => | 0 | MO com LS => | 211.07
|  |  |  | Valor do BDI => | 4531.79 |  | Valor com BDI => |  | 21297.58
[6 empty] | Quant. => | 6 | Preço Total => | 127785.48
16 |  |  | EQUIPAMENTOS | [5 empty] | 699014.01
16.1 | Código | Banco | Descrição | Tipo |  | Und | Quant. | Valor Unit | Total
Composição | 068094 | SBC | PONTO DE SOM PADRAO | INSTALACOES ELETRICAS - SONORIZACAO |  | UN | 1 | 212.62 | 212.62
Insumo | 003030 | SBC | ELETRODUTO ZINCADO ELETROLITICAMENTE (LEVE) NBR 5598 15mm 1/ | Material |  | M | 2.5 | 5.3 | 13.25
Insumo | 003420 | SBC | FITA ISOLANTE HIGHLAND ADESIVA 19m x 20mm | Material |  | M | 0.08 | 1.03 | 0.08
Insumo | 003421 | SBC | BUCHA DE ALUMINIO PARA ELETRODUTO 1/2" | Material |  | UN | 2 | 1.28 | 2.56
Insumo | 003480 | SBC | CAIXA FERRO ESMALTADO 4"x2" | Material |  | UN | 1 | 2.05 | 2.05
Insumo | 003492 | SBC | PLACA CEGA PARA CAIXA 4"x2" RETANGULAR WEG | Material |  | UN | 1 | 4.21 | 4.21
Insumo | 007731 | SBC | ARRUELA ALUMINIO PARA ELETRODUTO 1/2" | Material |  | UN | 2 | 0.88 | 1.76
Insumo | 030946 | SBC | CABO PARALELO POLARIZADO 2 x 0,75mm2 | Material |  | M | 7.6 | 1.26 | 9.57
Insumo | 099250 | SBC | ELETRICISTA | Mão de Obra |  | H | 5.683 | 18.8 | 106.84
Insumo | 099806 | SBC | AJUDANTE DE ELETRICISTA | Mão de Obra |  | H | 5.157 | 14.02 | 72.3
|  |  |  | MO sem LS => | 179.14 | LS => | 0 | MO com LS => | 179.14
|  |  |  | Valor do BDI => | 57.47 |  | Valor com BDI => |  | 270.09
[6 empty] | Quant. => | 6 | Preço Total => | 1620.54
16.2 | Código | Banco | Descrição | Tipo |  | Und | Quant. | Valor Unit | Total
Composição | 12397 | ORSE | Mesa de som / Mixer 5 canais c/ USB Omx 52 - Oneal ou similar | Diversos |  | un | 1 | 940.47 | 940.47
Composição Auxiliar | 10592 | ORSE | Encargos Complementares - Cabista | Provisórios |  | h | 2 | 3.65 | 7.3
Insumo | 13247 | ORSE | Mesa de som / Mixer 5 canais c/ USB Omx 52 - Oneal ou similar | Material |  | un | 1 | 846.63 | 846.63
Insumo | 49 | ORSE | Cabista para instalação telefônica | Mão de Obra |  | h | 2 | 19.13 | 38.26
Insumo | 6698 | ORSE | Técnico em informática - 40h - Rev 02 | Mão de Obra |  | h | 2 | 24.14 | 48.28
|  |  |  | MO sem LS => | 86.54 | LS => | 0 | MO com LS => | 86.54
|  |  |  | Valor do BDI => | 254.2 |  | Valor com BDI => |  | 1194.67
[6 empty] | Quant. => | 1 | Preço Total => | 1194.67
16.3 | Código | Banco | Descrição | Tipo |  | Und | Quant. | Valor Unit | Total
Composição | 068282 | SBC | CAIXA DE SOM AMPLIFICADA COM MICROFONE SEM FIO E BATERIA | INSTALACOES ELETRICAS - SONORIZACAO |  | UN | 1 | 1294.82 | 1294.82
Insumo | 030830 | SBC | CAIXA DE SOM AMPLIFICADA CX515 COM MICROFONE SEM FIO E BATERIA POLYVOX | Material |  | UN | 1 | 1184.38 | 1184.38
Insumo | 099031 | SBC | ELETROTECNICO | Mão de Obra |  | H | 2.475 | 30.61 | 75.75
Insumo | 099450 | SBC | AJUDANTE ESPECIALIZADO | Mão de Obra |  | H | 2.475 | 14.02 | 34.69
|  |  |  | MO sem LS => | 110.44 | LS => | 0 | MO com LS => | 110.44
|  |  |  | Valor do BDI => | 349.98 |  | Valor com BDI => |  | 1644.8
[6 empty] | Quant. => | 6 | Preço Total => | 9868.8
16.4 | Código | Banco | Descrição | Tipo |  | Und | Quant. | Valor Unit | Total
Composição | 12932 | ORSE | Poltrona Arena Acustica assento e encosto antipanico estofado tecido poliestevermelho padrão braço MOB reduzida esq./dir. em PP, fixação no piso, marca Marelli ou similar, inclusive instalação, montagem e frete | Mobiliário |  | un | 1 | 2701.45 | 2701.45
Insumo | 13687 | ORSE | Poltrona Arena Acustica assento e encosto antipanico estofado tecido poliestevermelho padrão braço em PP, fixação no piso, marca Marelli ou similar, inclusive instalação, montagem e frete | Material |  | un | 1 | 2701.45 | 2701.45
|  |  |  | MO sem LS => | 0 | LS => | 0 | MO com LS => | 0
|  |  |  | Valor do BDI => | 730.2 |  | Valor com BDI => |  | 3431.65
[6 empty] | Quant. => | 200 | Preço Total => | 686330
[5 empty] | Total sem BDI |  |  |  | 1269949.0986
[5 empty] | Total do BDI |  |  |  | 343267.2414
[5 empty] | Total Geral |  |  |  | 1613216.34

## cronograma
| Obra | Bancos | B.D.I. |  | Encargos Sociais
| CONSTRUÇÃO DO AUDITÓRIO DE RIO MARIA | SINAPI - 11/2024 - Pará SBC - 01/2025 - Pará ORSE - 12/2024 - Sergipe SEDOP - 10/2024 - Pará | 27.03% |  | Desonerado: embutido nos preços unitário dos insumos de mão de obra, de acordo com as bases.
Cronograma Físico e Financeiro
Item | Descrição | Total Por Etapa | 30 DIAS | 60 DIAS | 90 DIAS | 120 DIAS | 150 DIAS | 180 DIAS
1 | SERVIÇOS INICIAIS | 100,00% 45.511,74 | 100,00% 45.011,74
2 | MOBILIZAÇÃO E DESMOBILIZAÇÃO | 100,00% 12.614,58 | 50,00% 6.307,29 |  |  |  |  | 50,00% 6.307,29
3 | ADMINISTRAÇÃO LOCAL DA OBRA | 100,00% 68.757,57 | 16,67% 11.461,89 | 16,67% 11.461,89 | 16,67% 11.461,89 | 16,67% 11.461,89 | 16,67% 11.461,89 | 16,65% 11.448,14
4 | MOVIMENTO DE TERRA | 100,00% 22.688,80 | 60,00% 13.613,28 | 40,00% 9.075,52
5 | FUNDAÇÕES | 100,00% 58.175,53 | 60,00% 34.905,32 | 40,00% 23.270,21
6 | ESTRUTURAS | 100,00% 67.848,32 | 50,00% 33.924,16 | 30,00% 20.354,50 | 20,00% 13.569,66
7 | PAREDES E REVESTIMENTOS | 100,00% 79.237,80 | 50,00% 39.618,90 | 30,00% 23.771,34 | 20,00% 15.847,56
8 | PISOS, SOLEIRAS, PEITORIS | 100,00% 84.555,20 |  |  | 30,00% 25.366,56 | 20,00% 16.911,04 | 50,00% 42.277,60
9 | ESQUADRIAS | 100,00% 44.812,04 |  |  |  | 30,00% 13.443,61 | 30,00% 13.443,61 | 40,00% 17.924,82
10 | PINTURA | 100,00% 72.895,73 |  |  |  | 20,00% 14.579,15 | 30,00% 21.868,72 | 50,00% 36.447,87
11 | INSTALAÇÕES ELÉTRICAS | 100,00% 62.351,37 |  |  |  |  | 50,00% 31.175,69 | 50,00% 31.175,69
12 | INSTALACOES HIDROSSANITARIAS | 100,00% 47.439,12 |  |  | 20,00% 9.487,82 | 20,00% 9.487,82 | 20,00% 9.487,82 | 40,00% 18.975,65
13 | FORRO E COBERTURA | 100,00% 102.850,61 |  |  |  |  | 40,00% 41.140,24 | 60,00% 61.710,37
14 | DIVERSOS | 100,00% 13.431,86 | [5 empty] | 100,00% 13.431,86
15 | INSTALAÇÕES DE AR CONDICIONADO | 100,00% 131.532,06 |  |  |  |  | 50,00% 65.766,03 | 50,00% 65.766,03
16 | EQUIPAMENTOS | 100,00% 699.014,01 | [5 empty] | 100,00% 699.014,01
Porcentagem |  |  | 11.46% | 5.451% | 4.695% | 4.084% | 14.67% | 59.64%
Custo |  |  | 184842.57 | 87933.45 | 75733.49 | 65883.5 | 236621.6 | 962201.73
Porcentagem Acumulado |  |  | 11.49% | 16.93% | 21.63% | 25.71% | 40.37% | 100%
Custo Acumulado |  |  | 184842.57 | 272776.02 | 348509.51 | 414393.01 | 651014.61 | 1613216.34
|  |  |  | 87933.45 | 75733.49 | 65883.5 | 236621.6 | 962201.7