## PLANILHA ORÇAMENTARIA
PREFEITURA MUNICIPAL DE RIO MARIA
CNPJ: 04.144.176/0001-78
OBJETO: IMPLANTAÇÃO DE MELHORIAS DOMICILIARES - MSD
ENDEREÇO DA OBRA: MUNICÍPIO DE RIO MARIA - PARÁ
OBRA: MÓDULO SANTÁRIO (PRIVADA COM VASO SANITÁIO, BANHEIRO, FOSSA SÉPTICA, FILTRO, SUMIDOURO, LAVATÓRIO DE LOUÇA, TANQUE DE LAVAR ROUPA E RESERVATÓRIO ELEVADO)
SINAPI SETEMBRO - 2024 (DESONERADA) |  |  |  | ENCARGOS SOCIAIS: |  |  | 48.18%
|  |  |  | BDI | 26.27% |  | DATA : 07/11/2024 |  | 1.2627
PLANILHA ORÇAMENTÁRIA
ITEM | COD. SINAPI | SERVIÇO | UND. | QUANT. | P. UNIT. | P UNIT C/ BDI | P. TOTAL | %
1.0 |  | SERVIÇOS PRELIMINARES
1.1 | 99059 | LOCACAO CONVENCIONAL DE OBRA, UTILIZANDO GABARITO DE TÁBUAS CORRIDAS PONTALETADAS A CADA 2,00M - 2 UTILIZAÇÕES. AF_03/2024 | M | 532.8 | 59.2 | 74.75 | 39826.8 | 2.948%
SUBTOTAL DO ITEM 1.0 | [6 empty] | 39826.8 | 2.948% | 50289.3
2.0 |  | FUNDAÇÕES
2.1 | 93358 | ESCAVAÇÃO MANUAL DE VALA COM PROFUNDIDADE MENOR OU IGUAL A 1,30 M. AF_09/2024 | M3 | 63.6 | 78.87 | 99.59 | 6333.92 | 0.4689%
2.2 | 102487 | CONCRETO CICLOPICO FCK=15MPA 30% PEDRA DE MAO INCLUSIVE LANCAMENTO | M3 | 63.6 | 739.3 | 933.51 | 59371.24 | 4.395%
SUBTOTAL DO ITEM 2.0 | [6 empty] | 65705.16 | 4.864% | 82965.91
3.0 |  | ALVENARIA
3.1 | 103331 | ALVENARIA DE VEDAÇÃO DE BLOCOS CERÂMICOS FURADOS NA HORIZONTAL DE 11,5X19X19CM (ESPESSURA 11,5M) DE PAREDES COM ÁREA LÍQUIDA MAIOR OU IGUAL A 6M² SEM VÃOS E ARGAMASSA DE ASSENTAMENTO COM PREPARO MANUAL. AF_12/2021 | M2 | 996 | 82.48 | 104.15 | 103733.4 | 7.679%
3.2 | 101162 | ALVENARIA DE VEDAÇÃO COM ELEMENTO VAZADO DE CERÂMICA (COBOGÓ) DE 7X20X20CM E ARGAMASSA DE ASSENTAMENTO COM PREPARO EM BETONEIRA. AF_05/2020 | M2 | 14.4 | 152.34 | 192.36 | 2769.98 | 0.205%
SUBTOTAL DO ITEM 3.0 | [6 empty] | 106503.38 | 7.884% | 134481.82
4.0 |  | REVESTIMENTO
4.1 | 87878 | CHAPISCO APLICADO EM ALVENARIAS E ESTRUTURAS DE CONCRETO INTERNAS, COM COLHER DE PEDREIRO. ARGAMASSA TRAÇO 1:3 COM PREPARO COM PREPARO MANUAL. AF_10/2022 | M2 | 1896.6 | 5.1 | 6.44 | 12214.1 | 0.9041%
4.2 | 87530 | MASSA ÚNICA, PARA RECEBIMENTO DE PINTURA, EM ARGAMASSA TRAÇO 1:2:8, PREPARO MANUAL, APLICADA MANUALMENTE EM FACES INTERNAS DE PAREDES, ESPESSURA DE 20MM, COM EXECUÇÃO DE TALISCAS. AF_03/2024 | M2 | 1313.4 | 43.75 | 55.24 | 72552.22 | 5.37%
4.3 | 87536 | EMBOÇO, PARA RECEBIMENTO DE CERÂMICA, EM ARGAMASSA TRAÇO 1:2:8, PREPARO MANUAL, APLICADO MANUALMENTE EM FACES INTERNAS DE PAREDES, PARA AMBIENTE COM ÁREA MAIOR QUE 10M2, ESPESSURA DE 20MM, COM EXECUÇÃO DE TALISCAS. AF_03/2024 | M2 | 583.2 | 40.34 | 50.94 | 29708.21 | 2.199%
4.4 | 87271 | REVESTIMENTO CERÂMICO PARA PAREDES INTERNAS COM PLACAS TIPO ESMALTADA EXTRA DE DIMENSÕES 25X35 CM APLICADAS EM AMBIENTES DE ÁREA MAIOR QUE 5 M² A MEIA ALTURA INTEIRA DAS PAREDES. AF_02/2023 | M2 | 583.2 | 74.28 | 93.79 | 54698.33 | 4.049%
SUBTOTAL DO ITEM 4.0 | [6 empty] | 169172.86 | 12.52% | 213614.57
5.0 |  | PAVIMENTAÇÃO
5.1 | 87757 | CONTRAPISO EM ARGAMASSA TRAÇO 1:4 (CIMENTO E AREIA), PREPARO MANUAL, APLICADO EM ÁREAS MOLHADAS SOBRE IMPERMEABILIZAÇÃO, ESPESSURA 3CM. AF_07/2021 | M2 | 125.4 | 58.39 | 73.73 | 9245.74 | 0.6844%
5.2 | 94990 | EXECUÇÃO DE PASSEIO (CALÇADA) OU PISO DE CONCRETO COM CONCRETO MOLDADO INLOCO, FEITO EM OBRA, ACABAMENTO CONVENCIONAL, NÃO ARMADO. AF_08/2022 | M3 | 17.4 | 967.58 | 1221.76 | 21258.62 | 1.574%
5.3 | 87246 | REVESTIMENTO CERÂMICO PARA PISO COM PLACAS TIPO ESMALTADA EXTRA DE DIMENSÕES 35X35 CM APLICADA EM AMBIENTES DE ÁREA MENOR QUE 5 M2. AF_02/2023 | M2 | 125.4 | 69.84 | 88.19 | 11059.03 | 0.8186%
SUBTOTAL DO ITEM 5.0 | [6 empty] | 41563.39 | 3.077% | 52482.09
6.0 |  | COBERTURA
6.1 |  | ESTRUTURA E TELHAMENTO
6.1.1 | 92544 | TRAMA DE MADEIRA COMPOSTA POR TERÇAS PARA TELHADOS DE ATÉ 2 ÁGUAS PARA TELHA ESTRUTURAL DE FIBROCIMENTO, INCLUSO TRANSPORTE VERTICAL. AF_07/2019 | M2 | 357 | 16.72 | 21.11 | 7536.27 | 0.5579%
6.1.2 | 94207 | TELHAMENTO COM TELHA ONDULADA DE FIBROCIMENTO E = 6 MM, COM RECOBRIMENTO LATERAL DE 1/4 DE ONDA PARA TELHADO COM INCLINAÇÃO MAIOR QUE 10°, COM ATÉ 2 ÁGUAS, INCLUSO IÇAMENTO. AF_07/2019 | M2 | 357 | 80.69 | 101.89 | 36374.73 | 2.693%
6.2 |  | LAJE DA CAIXA D'ÁGUA
6.2.1 | 92769 | ARMAÇÃO DE LAJE DE UMA ESTRUTURA CONVENCIONAL DE CONCRETO ARMADO UTILIZANDO AÇO CA-50 DE 6,3 MM - MONTAGEM. AF_06/2022 | KG | 325.8 | 13.62 | 17.2 | 5603.76 | 0.4148%
6.2.2 | 94975 | CONCRETO FCK = 15MPA, TRAÇO 1:3,4:3,5 (CIMENTO/ AREIA MÉDIA/ BRITA 1) - PREPARO MANUAL. AF_05/2021 | M3 | 5.4 | 645.48 | 815.05 | 4401.27 | 0.3258%
6.2.3 | 92271 | FABRICAÇÃO DE FÔRMA PARA LAJES, EM MADEIRA SERRADA, E=25 MM. AF_09/2020 | M2 | 94.8 | 95.86 | 121.04 | 11474.59 | 0.8494%
6.3 |  | RUFO | [6 empty] | 0
6.3.1 | 94231 | RUFO EM CHAPA DE AÇO GALVANIZADO NÚMERO 24, CORTE DE 25 CM, INCLUSO TRANSPORTE VERTICAL. AF_07/2019 | M | 144 | 51.85 | 65.47 | 9427.68 | 0.6979%
SUBTOTAL DO ITEM 6.0 | [6 empty] | 74818.3 | 5.538% | 94473.07
7.0 |  | ESQUADRIAS | [6 empty] | 0
7.1 | 91341 | PORTA EM ALUMÍNIO DE ABRIR TIPO VENEZIANA COM GUARNIÇÃO, FIXAÇÃO COM PARAFUSOS - FORNECIMENTO E INSTALAÇÃO. AF_12/2019 | M2 | 75.6 | 489.72 | 618.37 | 46748.77 | 3.46%
SUBTOTAL DO ITEM 7.0 | [6 empty] | 46748.77 | 3.46% | 59029.67
8.0 |  | PINTURA | [6 empty] | 0
8.1 | 88489 | PINTURA LÁTEX ACRÍLICA PREMIUM, APLICAÇÃO MANUAL EM PAREDES, DUAS DEMÃOS. AF_04/2023 | M2 | 1313.4 | 13.24 | 16.72 | 21960.05 | 1.626%
SUBTOTAL DO ITEM 8.0 | [6 empty] | 21960.05 | 1.626% | 27728.96
9.0 |  | INTERLIGAÇÃO A REDE EXISTENTE - ENTRADA DE ÁGUA NA CAIXA | [6 empty] | 0
9.1 | 89401 | TUBO, PVC, SOLDÁVEL, DN 20MM, INSTALADO EM RAMAL DE DISTRIBUIÇÃO DE ÁGUA - FORNECIMENTO E INSTALAÇÃO. | M | 210 | 10.04 | 12.68 | 2662.8 | 0.1971%
9.2 | 89404 | JOELHO 90 GRAUS, PVC, SOLDÁVEL, DN 20MM, INSTALADO EM RAMAL DE DISTRIBUIÇÃO DE ÁGUA - FORNECIMENTO E INSTALAÇÃO. AF_06/2022 | UND. | 120 | 6.55 | 8.27 | 992.4 | 0.07346%
9.3 | INSUMO - 11673 | REGISTRO DE ESFERA, PVC, COM VOLANTE, VS, SOLDAVEL, DN 20 MM, COM CORPO DIVIDIDO | UND. | 60 | 12.96 | 16.36 | 981.6 | 0.07266%
SUBTOTAL DO ITEM 9.0 | [6 empty] | 4636.8 | 0.3432% | 5854.89
10.0 |  | INSTALAÇÕES HIDRÁULICAS - DESCIDA E DISTRIBUIÇÃO/LIMPEZA/EXTRAVASOR | [6 empty] | 0
10.1 | 89446 | TUBO, PVC, SOLDÁVEL, DN 25MM, INSTALADO EM PRUMADA DE ÁGUA - FORNECIMENTO E INSTALAÇÃO. | M | 180 | 5.37 | 6.78 | 1220.4 | 0.09034%
10.2 | 89401 | TUBO, PVC, SOLDÁVEL, DN 20MM, INSTALADO EM RAMAL DE DISTRIBUIÇÃO DE ÁGUA - FORNECIMENTO E INSTALAÇÃO | M | 210 | 10.04 | 12.68 | 2662.8 | 0.1971%
10.3 | 89393 | TE, PVC, SOLDÁVEL, DN 20MM, INSTALADO EM RAMAL OU SUB-RAMAL DE ÁGUA - FORNECIMENTO E INSTALAÇÃO. | UND. | 180 | 9.99 | 12.61 | 2269.8 | 0.168%
10.4 | 89404 | JOELHO 90 GRAUS, PVC, SOLDÁVEL, DN 20MM, INSTALADO EM RAMAL DE DISTRIBUIÇÃO DE ÁGUA - FORNECIMENTO E INSTALAÇÃO. | UND. | 120 | 6.55 | 8.27 | 992.4 | 0.07346%
10.5 | INSUMO - 3521 | JOELHO PVC, SOLDAVEL COM ROSCA, 90 GRAUS, 20 MM X 1/2", PARA AGUA FRIA PREDIAL | UND. | 240 | 2.06 | 2.6 | 624 | 0.04619%
10.6 | 94489 | REGISTRO DE ESFERA, PVC, SOLDÁVEL, COM VOLANTE, DN 25 MM - FORNECIMENTO E INSTALAÇÃO. AF_08/2021 | UND. | 120 | 21.77 | 27.49 | 3298.8 | 0.2442%
10.7 | 103045 | REGISTRO DE PRESSAO PVC, ROSCAVEL, VOLANTE SIMPLES, DE 1/2" | UND. | 60 | 7.49 | 9.46 | 567.6 | 0.04202%
10.8 | INSUMO - 3533 | JOELHO DE REDUCAO, PVC SOLDAVEL, 90 GRAUS, 25 MM X 20 MM, PARA AGUA FRIA PREDIAL | UND. | 60 | 2.85 | 3.6 | 216 | 0.01599%
10.9 | INSUMO - 3146 | FITA VEDA ROSCA EM ROLOS DE 18 MM X 10 M (L X C) | UND. | 60 | 3.35 | 4.23 | 253.8 | 0.01879%
SUBTOTAL DO ITEM 10.0 | [6 empty] | 12105.6 | 0.8961% | 15285.74
11.0 |  | LOUÇAS E ACESSÓRIOS | [6 empty] | 0
11.1 | INSUMO - 36790 | TANQUE DUPLO EM MARMORE SINTETICO COM CUBA LISA E ESFREGADOR, *110 X 60* CM | UND. | 60 | 277.41 | 350.29 | 21017.4 | 1.556%
11.2 | 86939 | LAVATÓRIO LOUÇA BRANCA COM COLUNA, *44 X 35,5* CM, PADRÃO POPULAR, INCLUSO SIFÃO FLEXÍVEL EM PVC, VÁLVULA E ENGATE FLEXÍVEL 30CM EM PLÁSTICO E COM TORNEIRA CROMADA PADRÃO POPULAR - FORNECIMENTO E INSTALAÇÃO. AF_12/2013 | UND. | 60 | 411.67 | 519.82 | 31189.2 | 2.309%
11.3 | 86931 | VASO SANITÁRIO SIFONADO COM CAIXA ACOPLADA LOUÇA BRANCA, INCLUSO ENGATE FLEXÍVEL EM PLÁSTICO BRANCO, 1/2 X 40CM - FORNECIMENTO E INSTALAÇÃO. AF_01/2020 | UND. | 60 | 522 | 659.13 | 39547.8 | 2.927%
11.4 | INSUMO - 00000377 | ASSENTO SANITARIO DE PLASTICO, TIPO CONVENCIONAL | UND. | 60 | 39.45 | 49.81 | 2988.6 | 0.2212%
11.5 | 95546 | KIT DE ACESSORIOS PARA BANHEIRO EM METAL CROMADO, 5 PECAS, INCLUSO FIXAÇÃO. AF_01/2020 | UND. | 60 | 220.15 | 277.98 | 16678.8 | 1.235%
11.6 | INSUMO - 11680 | BRACO OU HASTE COM CANOPLA PLASTICA, 1/2", PARA CHUVEIRO SIMPLES | UND. | 60 | 19.21 | 24.26 | 1455.6 | 0.1077%
11.7 | INSUMO - 7608 | CHUVEIRO PLASTICO BRANCO SIMPLES 5 '' PARA ACOPLAR EM HASTE 1/2 ", AGUA FRIA | UND. | 60 | 13.35 | 16.86 | 1011.6 | 0.07488%
11.8 | 86913 | TORNEIRA CROMADA 1/2 OU 3/4 PARA TANQUE, PADRÃO POPULAR - FORNECIMENTO E INSTALAÇÃO. AF_01/2020 | UND. | 120 | 38.05 | 48.05 | 5766 | 0.4268%
11.9 | 102622 | CAIXA D´ÁGUA EM POLIETILENO, 500 LITROS (INCLUSOS TUBOS, RNEIRA DE BÓIA) - FORNECIMENTO E INSTALAÇÃO. AF_06/2021 | UND. | 60 | 569.21 | 718.74 | 43124.4 | 3.192%
SUBTOTAL DO ITEM 11.0 | [6 empty] | 162779.4 | 12.05% | 205541.55
12.0 |  | INSTALAÇÕES SANITÁRIAS | [6 empty] | 0
12.1 | 89714 | TUBO PVC, SERIE NORMAL, ESGOTO PREDIAL, DN 100 MM, FORNECIDO E INSTALADO EM RAMAL DE DESCARGA OU RAMAL DE ESGOTO SANITÁRIO. | M | 540 | 37.05 | 46.78 | 25261.2 | 1.87%
12.2 | 89798 | TUBO PVC, SERIE NORMAL, ESGOTO PREDIAL, DN 50 MM, FORNECIDO E INSTALADO EM PRUMADA DE ESGOTO SANITÁRIO OU VENTILAÇÃO. | M | 150 | 14.55 | 18.37 | 2755.5 | 0.204%
12.3 | 89711 | TUBO PVC, SERIE NORMAL, ESGOTO PREDIAL, DN 40 MM, FORNECIDO E INSTALADO EM RAMAL DE DESCARGA OU RAMAL DE ESGOTO SANITÁRIO. | M | 180 | 20.51 | 25.9 | 4662 | 0.3451%
12.4 | 89744 | JOELHO 90 GRAUS, PVC, SERIE NORMAL, ESGOTO PREDIAL, DN 100 MM, JUNTA ELÁSTICA, FORNECIDO E INSTALADO EM RAMAL DE DESCARGA OU RAMAL DE ESGOTO SANITÁRIO. | UND. | 120 | 30.21 | 38.15 | 4578 | 0.3389%
12.5 | 89731 | JOELHO 90 GRAUS, PVC, SERIE NORMAL, ESGOTO PREDIAL, DN 50 MM, JUNTA ELÁSTICA, FORNECIDO E INSTALADO EM RAMAL DE DESCARGA OU RAMAL DE ESGOTO SANITÁRIO. | UND. | 60 | 16.09 | 20.32 | 1219.2 | 0.09025%
12.6 | 89724 | JOELHO 90 GRAUS, PVC, SERIE NORMAL, ESGOTO PREDIAL, DN 40 MM, JUNTA SOLDÁVEL, FORNECIDO E INSTALADO EM RAMAL DE DESCARGA OU RAMAL DE ESGOTO SANITÁRIO. | UND. | 180 | 9.74 | 12.3 | 2214 | 0.1639%
12.7 | 89750 | CURVA LONGA 90 GRAUS, PVC, SERIE NORMAL, ESGOTO PREDIAL, DN 100 MM, JUNTA ELÁSTICA, FORNECIDO E INSTALADO EM RAMAL DE DESCARGA OU RAMAL DE ESGOTO SANITÁRIO. AF_12/2014 | UND. | 60 | 86.12 | 108.74 | 6524.4 | 0.483%
12.8 | 89726 | JOELHO 45 GRAUS, PVC, SERIE NORMAL, ESGOTO PREDIAL, DN 40 MM, JUNTA SOLDÁVEL, FORNECIDO E INSTALADO EM RAMAL DE DESCARGA OU RAMAL DE ESGOTO SANITARIO. | UND. | 120 | 10 | 12.63 | 1515.6 | 0.1122%
12.9 | 89796 | TE, PVC, SERIE NORMAL, ESGOTO PREDIAL, DN 100 X 100 MM, JUNTA ELÁSTICA, FORNECIDO E INSTALADO EM RAMAL DE DESCARGA OU RAMAL DE ESGOTO SANITÁRIO | UND. | 180 | 47.87 | 60.45 | 10881 | 0.8054%
12.10 |  | CAIXA DE INSPEÇÃO 40X40X40CM
12,10.1 |  | INFRAESTRUTURA
12.10.1.1 | 93358 | ESCAVAÇÃO MANUAL DE VALAS. AF_03/2016 | M3 | 10.8 | 78.87 | 99.59 | 1075.57 | 0.07962%
12.10.1.2 | 103331 | ALVENARIA DE VEDAÇÃO DE BLOCOS CERÂMICOS FURADOS NA HORIZONTAL DE 11,5X19X19CM (ESPESSURA 11,5CM) DE PAREDES COM ÁREA LÍQUIDA MAIOR OU IGUAL A 6M² SEM VÃOS E ARGAMASSA DE ASSENTAMENTO COM PREPARO MANUAL. AF_06/2014 | M2 | 55.8 | 82.48 | 104.15 | 5811.57 | 0.4302%
12.10.1.3 | 87530 | MASSA ÚNICA, PARA RECEBIMENTO DE PINTURA, EM ARGAMASSA TRAÇO 1:2:8, PREPARO MANUAL, APLICADA MANUALMENTE EM FACES INTERNAS DE PAREDES, ESPESSURA DE 20MM, COM EXECUÇÃO DE TALISCAS. AF_06/2014 - REBOCO | M2 | 20.4 | 43.75 | 55.24 | 1126.9 | 0.08342%
12.10.1.5 | 94974 | CONCRETO MAGRO PARA LASTRO, TRAÇO 1:4,5:4,5 (CIMENTO/ AREIA MÉDIA/ BRITA 1) - PREPARO MANUAL. AF_07/2016 (FUNDO DA CAIXA) | M3 | 1.2 | 587.76 | 742.16 | 890.59 | 0.06592%
12.10.2 |  | TAMPA
12.10.2.1 | 92271 | FABRICAÇÃO DE FÔRMA PARA LAJES, EM MADEIRA SERRADA, E=25 MM. AF_09/2020 | M2 | 72 | 95.86 | 121.04 | 8714.88 | 0.6451%
12.10.2.2 | 94975 | CONCRETO FCK = 15MPA, TRAÇO 1:3,4:3,5 (CIMENTO/ AREIA MÉDIA/ BRITA 1) - PREPARO MANUAL. AF_07/2016 (TAMPA DA CAIXA) | M3 | 2.4 | 645.48 | 815.05 | 1956.12 | 0.1448%
12.10.2.3 | 92769 | ARMAÇÃO DE LAJE DE UMA ESTRUTURA CONVENCIONAL DE CONCRETO ARMADO UTILIZANDO AÇO CA-50 DE 6,3 MM - MONTAGEM. AF_06/2022 | KG | 114.6 | 13.62 | 17.2 | 1971.12 | 0.1459%
12.11 | 98102 | CAIXA DE GORDURA SIMPLES, CIRCULAR, EM CONCRETO PRÉ-MOLDADO, DIÂMETRO INTERNO = 0,4 M, ALTURA INTERNA = 0,4 M. AF_12/2020 | UN | 60 | 167.32 | 211.27 | 12676.2 | 0.9383%
12.12 | 89482 | CAIXA SIFONADA, PVC, DN 100 X 100 X 50 MM, FORNECIDA E INSTALADA EM RA MAIS DE ENCAMINHAMENTO DE ÁGUA PLUVIAL. AF_12/2014_P | UND. | 60 | 40.93 | 51.68 | 3100.8 | 0.2295%
SUBTOTAL DO ITEM 12.0 | [6 empty] | 96934.65 | 7.175% | 122399.38
13.0 |  | FOSSA SÉPTICA | [6 empty] | 0
13.1 |  | INFRAESTRUTURA | [6 empty] | 0
2013-01-01 | 93358 | ESCAVAÇÃO MANUAL DE VALAS. AF_03/2016 | M3 | 241.8 | 78.87 | 99.59 | 24080.86 | 1.783%
2013-01-02 | 103331 | ALVENARIA DE VEDAÇÃO DE BLOCOS CERÂMICOS FURADOS NA HORIZONTAL DE 11,5X19X19CM (ESPESSURA 11,5CM) DE PAREDES COM ÁREA LÍQUIDA MAIOR OU IGUAL A 6M² SEM VÃOS E ARGAMASSA DE ASSENTAMENTO COM PREPARO MANUAL. AF_12/2021 | M2 | 552.6 | 82.48 | 104.15 | 57553.29 | 4.26%
2013-01-03 | 87878 | CHAPISCO APLICADO EM ALVENARIAS E ESTRUTURAS DE CONCRETO INTERNAS, COM COLHER DE PEDREIRO. ARGAMASSA TRAÇO 1:3 COM PREPARO MANUAL. AF_10/2022 | M2 | 498.6 | 5.1 | 6.44 | 3210.98 | 0.2377%
2013-01-04 | 87530 | MASSA ÚNICA, PARA RECEBIMENTO DE PINTURA, EM ARGAMASSA TRAÇO 1:2:8, PREPARO MANUAL, APLICADA MANUALMENTE EM FACES INTERNAS DE PAREDES, ESPESSURA DE 20MM, COM EXECUÇÃO DE TALISCAS. AF_06/2014 - REBOCO | M2 | 498.6 | 43.75 | 55.24 | 27542.66 | 2.039%
2013-01-05 | 94974 | CONCRETO MAGRO PARA LASTRO, TRAÇO 1:4,5:4,5 (CIMENTO/ AREIA MÉDIA/ BRITA 1) - PREPARO MANUAL. AF_05/2021 (FUNDO DA CAIXA) | M3 | 15 | 587.76 | 742.16 | 11132.4 | 0.824%
13.2 |  | TAMPA
2013-02-01 | 92271 | FABRICAÇÃO DE FÔRMA PARA LAJES, EM MADEIRA SERRADA, E=25 MM. AF_09/2020 | M2 | 150.6 | 95.86 | 121.04 | 18228.62 | 1.349%
2013-02-02 | 94975 | CONCRETO FCK = 15MPA, TRAÇO 1:3,4:3,5 (CIMENTO/ AREIA MÉDIA/ BRITA 1) - PREPARO MANUAL. AF_07/2016 | M3 | 7.8 | 645.48 | 815.05 | 6357.39 | 0.4706%
2013-02-03 | 92769 | ARMAÇÃO DE LAJE DE ESTRUTURA CONVENCIONAL DE CONCRETO ARMADO UTILIZANDO AÇO CA-50 DE 6,3 MM - MONTAGEM. AF_06/2022 | KG | 573.6 | 13.62 | 17.2 | 9865.92 | 0.7303%
SUBTOTAL DO ITEM 13.0 | [6 empty] | 157972.12 | 11.69% | 199471.4
14.0 |  | FILTRO ANAEROBICO | [6 empty] | 0
14.1 |  | INFRAESTRUTURA
2014-01-01 | 93358 | ESCAVAÇÃO MANUAL DE VALAS. AF_03/2016 | M3 | 197.4 | 78.87 | 99.59 | 19659.07 | 1.455%
2014-01-02 | 4721 | PEDRA BRITADA N. 1 (9,5 a 19 MM) POSTO PEDREIRA/FORNECEDOR, SEM FRETE | M3 | 70.2 | 213.87 | 270.05 | 18957.51 | 1.403%
2014-01-03 | 103331 | ALVENARIA DE VEDAÇÃO DE BLOCOS CERÂMICOS FURADOS NA HORIZONTAL DE 11,5X19X19CM (ESPESSURA 11,5 CM) DE PAREDES COM ÁREA LÍQUIDA MAIOR OU IGUAL A 6M² SEM VÃOS E ARGAMASSA DE ASSENTAMENTO COM PREPARO MANUAL. AF_06/2014 | M2 | 526.2 | 82.48 | 104.15 | 54803.73 | 4.057%
2014-01-04 | 87878 | CHAPISCO APLICADO EM ALVENARIAS E ESTRUTURAS DE CONCRETO INTERNAS, COM COLHER DE PEDREIRO. ARGAMASSA TRAÇO 1:3 COM PREPARO MANUAL. AF_06/2014 | M2 | 456 | 5.1 | 6.44 | 2936.64 | 0.2174%
2014-01-05 | 87530 | MASSA ÚNICA, PARA RECEBIMENTO DE PINTURA, EM ARGAMASSA TRAÇO 1:2:8, PREPARO MANUAL, APLICADA MANUALMENTE EM FACES INTERNAS DE PAREDES, ESPESSURA DE 20MM, COM EXECUÇÃO DE TALISCAS. AF_06/2014 - REBOCO | M2 | 456 | 43.75 | 55.24 | 25189.44 | 1.865%
2014-01-06 | 92769 | ARMAÇÃO DE LAJE DE ESTRUTURA CONVENCIONAL DE CONCRETO ARMADO UTILIZANDO AÇO CA-50 DE 6,3 MM - MONTAGEM. AF_06/2022 | KG | 573.6 | 13.62 | 17.2 | 9865.92 | 0.7303%
2014-01-07 | 92271 | FABRICAÇÃO DE FÔRMA PARA LAJES, EM MADEIRA SERRADA, E=25 MM. AF_09/2020 | M2 | 120.6 | 95.86 | 121.04 | 14597.42 | 1.081%
2014-01-08 | 94975 | CONCRETO FCK = 15MPA, TRAÇO 1:3,4:3,5 (CIMENTO/ AREIA MÉDIA/ BRITA 1) - PREPARO MANUAL. AF_06/2022 (FUNDO FALSO) | M3 | 5.4 | 645.48 | 815.05 | 4401.27 | 0.3258%
2014-01-09 | 94974 | CONCRETO MAGRO PARA LASTRO, TRAÇO 1:4,5:4,5 (CIMENTO/ AREIA MÉDIA/ BRITA 1) - PREPARO MANUAL. AF_05/2021 (FUNDO) | M3 | 6.6 | 587.76 | 742.16 | 4898.26 | 0.3626%
14.2 |  | TAMPA
2014-02-01 | 92769 | ARMAÇÃO DE LAJE DE ESTRUTURA CONVENCIONAL DE CONCRETO ARMADO UTILIZANDO AÇO CA-50 DE 6,3 MM - MONTAGEM. AF_06/2022 | KG | 573.6 | 13.62 | 17.2 | 9865.92 | 0.7303%
2014-02-02 | 94975 | CONCRETO FCK = 15MPA, TRAÇO 1:3,4:3,5 (CIMENTO/ AREIA MÉDIA/ BRITA 1) - PREPARO MANUAL. AF_05/2021 | M3 | 5.4 | 645.48 | 815.05 | 4401.27 | 0.3258%
2014-02-03 | 92271 | FABRICAÇÃO DE FÔRMA PARA LAJES, EM MADEIRA SERRADA, E=25 MM. AF_09/2020 | M2 | 120.6 | 95.86 | 121.04 | 14597.42 | 1.081%
SUBTOTAL DO ITEM 14.0 | [6 empty] | 184173.87 | 13.63% | 232556.35
15.0 |  | SUMIDOURO | [6 empty] | 0
15.1 |  | INFRAESTRUTURA
2015-01-01 | 93358 | ESCAVAÇÃO MANUAL DE VALAS. AF_03/2016 | M3 | 252 | 78.87 | 99.59 | 25096.68 | 1.858%
2015-01-02 | 4721 | PEDRA BRITADA N. 1 (9,5 a 19 MM) POSTO PEDREIRA/FORNECEDOR, SEM FRETE | M3 | 52.8 | 213.87 | 270.05 | 14258.64 | 1.055%
2015-01-03 | 103331 | ALVENARIA DE VEDAÇÃO DE BLOCOS CERÂMICOS FURADOS NA HORIZONTAL DE 11,5X19X19CM (ESPESSURA 11,5M) DE PAREDES COM ÁREA LÍQUIDA MAIOR OU IGUAL A 6M² SEM VÃOS E ARGAMASSA DE ASSENTAMENTO COM PREPARO MANUAL. AF_06/2014 | M2 | 592.8 | 82.48 | 104.15 | 61740.12 | 4.57%
15.2 |  | TAMPA | [6 empty] | 0
2015-02-01 | 92769 | ARMAÇÃO DE LAJE DE ESTRUTURA CONVENCIONAL DE CONCRETO ARMADO UTILIZANDO AÇO CA-50 DE 6,3 MM - MONTAGEM. AF_06/2022 | KG | 573.6 | 13.62 | 17.2 | 9865.92 | 0.7303%
2015-02-02 | 94975 | CONCRETO FCK = 15MPA, TRAÇO 1:3,4:3,5 (CIMENTO/ AREIA MÉDIA/ BRITA 1) - PREPARO MANUAL. AF_05/2021 | M3 | 6.6 | 645.48 | 815.05 | 5379.33 | 0.3982%
2015-02-03 | 92271 | FABRICAÇÃO DE FÔRMA PARA LAJES, EM MADEIRA SERRADA, E=25 MM. AF_09/2020 | M2 | 152.4 | 95.86 | 121.04 | 18446.5 | 1.365%
SUBTOTAL DO ITEM 15.0 | [6 empty] | 134787.19 | 9.977% | 170195.78
16.0 |  | INSTALAÇÕES ELÉTRICAS | [6 empty] | 0
16.1 | 92029 | INTERRUPTOR PARALELO (1 MÓDULO) COM 1 TOMADA DE EMBUTIR 2P+T 10 A, INCLUINDO SUPORTE E PLACA - FORNECIMENTO E INSTALAÇÃO. AF_03/2023 | UN | 60 | 52.75 | 66.61 | 3996.6 | 0.2958%
16.2 | 103782 | LUMINÁRIA TIPO PLAFON CIRCULAR, DE SOBREPOR, COM LED DE 12/13 W - FORNECIMENTO E INSTALAÇÃO. AF_03/2022 | UND. | 60 | 32.19 | 40.65 | 2439 | 0.1805%
16.3 | 91931 | CABO DE COBRE FLEXÍVEL ISOLADO, 6 MM², ANTI-CHAMA 0,6/1,0 KV, PARA CIRCUITOS TERMINAIS - FORNECIMENTO E INSTALAÇÃO. AF_03/2023 | M | 360 | 10.83 | 13.68 | 4924.8 | 0.3645%
16.4 | 91873 | ELETRODUTO RÍGIDO ROSCÁVEL, PVC, DN 40 MM (1 1/4"), PARA CIRCUITOS TERMINAIS, INSTALADO EM PAREDE - FORNECIMENTO E INSTALAÇÃO. AF_03/2023 | M | 72 | 22.01 | 27.79 | 2000.88 | 0.1481%
SUBTOTAL DO ITEM 16.0 | [6 empty] | 13361.28 | 0.989% | 16871.29
17.0 |  | LIMPEZA FINAL | [6 empty] | 0
17.1 | 98519 | LIMPEZA FINAL DA OBRA | M2 | 532.8 | 3.37 | 4.26 | 2269.73 | 0.168%
SUBTOTAL DO ITEM 17.0 | [6 empty] | 2269.73 | 0.168% | 2865.99
18.0 |  | DIVERSOS
18.1 | COMPOSIÇÃO 01 | PLACA DE OBRA EM CHAPA DE ACO GALVANIZADO (3,00x2,00) | M2 | 24 | 515.6 | 651.05 | 15625.2
SUBTOTAL DO ITEM 18.0 | [6 empty] | 15625.2 | 1.157%
VALOR TOTAL DO PROJETO (UNIDADES DE MÓDULOS + PLACA DE OBRA) | [6 empty] | 1350944.55 | 100%
________________________________________________
RESPONSAVÉL TÉCNICO:
435.2
CREA-

## MEMÓRIA DE CÁLCULO
PREFEITURA MUNICIPAL DE RIO MARIA -PA
CNPJ: 04.144.176/0001-78
OBJETO: IMPLANTAÇÃO DE MELHORIAS DOMICILIARES - MSD
ENDEREÇO DA OBRA: MUNICÍPIO DE RIO MARIA - PARÁ
OBRA: MÓDULO SANTÁRIO (PRIVADA COM VASO SANITÁIO, BANHEIRO, FOSSA SÉPTICA, FILTRO, SUMIDOURO, LAVATÓRIO DE LOUÇA, TANQUE DE LAVAR ROUPA E RESERVATÓRIO ELEVADO)
SINAPI SETEMBRO - 2024 (DESONERADA) |  |  | ENCARGOS SOCIAIS: |  | 48.18%
|  |  | BDI (%): | 26.27% | DATA : 07/11/2024
MEMÓRIA DE CÁLCULO
ITEM | COD. SINAPI | SERVIÇO | UND. | QUANT. | CÁLCULO
1.0 |  | SERVIÇOS PRELIMINARES
1.1 | 99059 | LOCACAO CONVENCIONAL DE OBRA, UTILIZANDO GABARITO DE TÁBUAS CORRIDAS PONTALETADAS A CADA 2,00M - 2 UTILIZAÇÕES. AF_10/2018 | M | 8.88 | ( 3,70m + 2,40 m)= 8,88 m
2.0 |  | FUNDAÇÕES |  |  | Obs 1 : Comprimento + 0,10 m p/Baldrame item 2.1
2.1 | 93358 | ESCAVAÇÃO MANUAL DE VALA COM PROFUNDIDADE MENOR OU IGUAL A 1,30 M. AF_03/2016 | M3 | 1.06
Baldrame da Calçada
| comprimento | altura | largura | total
| 3.7 | 0.3 | 0.2 | 0.22
| 3.7 | 0.3 | 0.2 | 0.22
| 2 | 0.3 | 0.2 | 0.12
| 2 | 0.3 | 0.2 | 0.12
|  |  | total | 0.68
Baldrame do BHO
| comprimento | altura | largura | total
| 2.2 | 0.3 | 0.2 | 0.132
| 2.2 | 0.3 | 0.2 | 0.132
| 1 | 0.3 | 0.2 | 0.06
| 1 | 0.3 | 0.2 | 0.06
|  |  | total | 0.384
|  | TOTAL GERAL | 1.064
2.2 | 102487 | CONCRETO CICLOPICO FCK=15MPA 30% PEDRA DE MAO INCLUSIVE LANCAMENTO | M3 | 1.06
Baldrame da Calçada
| comprimento | altura | largura | total
| 3.7 | 0.3 | 0.2 | 0.22
| 3.7 | 0.3 | 0.2 | 0.22
| 2 | 0.3 | 0.2 | 0.12
| 2 | 0.3 | 0.2 | 0.12
|  |  | total | 0.68
Baldrame do BHO
| comprimento | altura | largura | total
| 2.2 | 0.3 | 0.2 | 0.132
| 2.2 | 0.3 | 0.2 | 0.132
| 1 | 0.3 | 0.2 | 0.06
| 1 | 0.3 | 0.2 | 0.06
|  |  | total | 0.384
TOTAL GERAL |  |  | 1.06
3.0 |  | ALVENARIA
3.1 | 103331 | ALVENARIA DE VEDAÇÃO DE BLOCOS CERÂMICOS FURADOS NA HORIZONTAL DE 11,5X19X19CM (ESPESSURA 11,5M) DE PAREDES COM ÁREA LÍQUIDA MAIOR OU IGUAL A 6M² SEM VÃOS E ARGAMASSA DE ASSENTAMENTO COM PREPARO MANUAL. AF_06/2014 | M2 | 16.6
Alvenaria até a Laje (parede do fundo e lateral)
| comprimento | altura | total
| 1.4 | 3.1 | 4.34
| 1.25 | 3.1 | 3.875
|  | total | 8.215
Alvenaria até o telhado( parede da frente e lateral até 2,40 m)
| comprimento | altura | total
| 2.05 | 2.4 | 4.92
| 1.1 | 2.4 | 2.64
|  | total | 7.56
Alvenaria até o telhado (parede do fundo)
| comprimento | altura | total
| 0.8 | 2.7 | 2.16
|  | total | 2.16
Alvenaria da lateral da altura de 2,40 m até o telhado (triangulo)
| comprimento | altura
| 1.1 | 0.3 | /2 | 0.16
|  |  | total | 0.16
|  | tamanho da porta - 0,60m x 2,10m | 1.26 | descontar
|  | tamanho do cobogo (2 unid) - 0,60m x 0,20m | 0.24 | descontar
TOTAL GERAL |  |  | 16.595
3.2 | 101162 | ALVENARIA DE VEDAÇÃO COM ELEMENTO VAZADO DE CERÂMICA (COBOGÓ) DE 7X20X20CM E ARGAMASSA DE ASSENTAMENTO COM PREPARO EM BETONEIRA. AF_05/2020 | M2 | 0.24 | ( 0,60 m x 0,20 m ) x 2,00 unid = 0,24m²
4.0 |  | REVESTIMENTO
4.1 | 87878 | CHAPISCO APLICADO EM ALVENARIAS E ESTRUTURAS DE CONCRETO INTERNAS, COM COLHER DE PEDREIRO. ARGAMASSA TRAÇO 1:3 COM PREPARO COM PREPARO MANUAL. AF_06/2014 | M2 | 31.61
Alvenaria até a Laje (parede do fundo e lateral)
| comprimento | altura | total
| 1.4 | 3.1 | 4.34
| 1.25 | 3.1 | 3.875
|  | total | 8.215
Alvenaria até o telhado( parede da frente e lateral até 2,40 m)
| comprimento | altura | total
| 2.05 | 2.4 | 4.92
| 1.1 | 2.4 | 2.64
|  | total | 7.56
Alvenaria até o telhado (parede do fundo)
| comprimento | altura | total
| 0.8 | 2.7 | 2.16
|  | total | 2.16
Alvenaria da lateral da altura de 2,40 m até o telhado (triangulo)
| comprimento | altura
| 1.1 | 0.3 | /2 | 0.16
|  |  | total | 0.16
|  | tamanho da porta - 0,60m x 2,10m | 1.26 | descontar
|  | tamanho do cobogo (2 unid) - 0,60m x 0,20m | 0.24 | descontar
|  | sub.total | 16.595
|  | TOTAL sub = 16,60 M² x 2,00 lados = | 33.2
|  | junção de alvenaria( 3,10+2,70+2,40+2,40)x0,15m= | 1.59 | descontar
TOTAL |  |  | 31.61
4.2 | 87530 | MASSA ÚNICA, PARA RECEBIMENTO DE PINTURA, EM ARGAMASSA TRAÇO 1:2:8, PREPARO MANUAL, APLICADA MANUALMENTE EM FACES INTERNAS DE PAREDES, ESPESSURA DE 20MM, COM EXECUÇÃO DE TALISCAS. AF_06/2014 | M2 | 21.54
Parede internas do BHO
| comprimento | altura | total
| 1.9 | 0.9 | 1.71
| 1.9 | 0.6 | 1.14
| 1.1 | 0.6 | 0.66
| 1.1 | 0.6 | 0.66
| 1.1 | 0.3 | /2x 2,00 lados | 0.33
TOTAL GERAL |  |  | 4.5
Parede externa fundo
| comprimento | altura | total
| 1.4 | 3.1 | 4.34
| 0.8 | 2.7 | 2.16
|  | total | 6.5
Parede externa frontal
| comprimento | altura | total
| 2.2 | 2.4 | 5.28
|  | total | 5.28
Parede externa lateral até a laje/ ate 2,40m/de 2,40m até o telhado
| comprimento | altura | total
| 1.4 | 3.1 | 4.34
| 1.4 | 2.4 | 3.36
| 1.4 | 0.3 | /2 | 0.21
|  | total | 7.91
|  | tamanho da porta - (0,60 x 2,10) | 1.26 | descontar
|  | tamanho do cobogo (2 unid) - 0,60m x 0,20m - 2lados | 0.24 | descontar
|  | desconto da área do tanque revestido com cerâmica | 0.35 | descontar
|  | junção de parede | 0.38 | descontar
TOTAL GERAL |  |  | 21.96
4.3 | 87536 | EMBOÇO, PARA RECEBIMENTO DE CERÂMICA, EM ARGAMASSA TRAÇO 1:2:8, PREPARO MANUAL, APLICADO MANUALMENTE EM FACES INTERNAS DE PAREDES, PARA AMBIENTE COM ÁREA MAIOR QUE 10M2, ESPESSURA DE 20MM, COM EXECUÇÃO DE TALISCAS. AF_06/2014 | M2 | 10.07
Parede internas do BHO
| comprimento | altura | total
| 1.9 | 1.8 | 3.42
| 1.9 | 1.8 | 3.42
| 1.1 | 1.8 | 1.98
| 1.1 | 1.8 | 1.98
|  | total | 10.8
Parede externa área do tanque
| comprimento | altura | total
| 0.35 | 1 | 0.35
|  | área da porta - 0,60m x 1,80m - | 1.08 | descontar
TOTAL GERAL |  |  | 10.07
4.4 | 87271 | REVESTIMENTO CERÂMICO PARA PAREDES INTERNAS COM PLACAS TIPO ESMALTADA EXTRA DE DIMENSÕES 25X35 CM APLICADAS EM AMBIENTES DE ÁREA MAIOR QUE 5 M² A MEIA ALTURA INTEIRA DAS PAREDES. AF_06/2014 | M2 | 10.07
Parede internas do BHO
| comprimento | altura | total
| 1.9 | 1.8 | 3.42
| 1.9 | 1.8 | 3.42
| 1.1 | 1.8 | 1.98
| 1.1 | 1.8 | 1.98
|  | total | 10.8
Parede externa área do tanque
| comprimento | altura | total
| 0.35 | 1 | 0.35
|  | total | 0.35
|  | area da porta de aluminio | 1.08 | descontar
TOTAL GERAL |  |  | 10.07
5.0 |  | PAVIMENTAÇÃO
5.1 | 87757 | CONTRAPISO EM ARGAMASSA TRAÇO 1:4 (CIMENTO E AREIA), PREPARO MANUAL, APLICADO EM ÁREAS MOLHADAS SOBRE IMPERMEABILIZAÇÃO, ESPESSURA 3CM. AF_06/2014 | M3 | 0.55
Piso interno BHO
| comprimento | largura | altura | total
| 1.9 | 1.1 | 0.1 | 0.209
|  |  | total | 0.209
Piso externo
| comprimento | largura | altura | total
| 3.3 | 0.28 | 0.1 | 0.0924
| 3.3 | 0.28 | 0.1 | 0.0924
| 1.45 | 0.28 | 0.1 | 0.0406
| 1.45 | 0.78 | 0.1 | 0.1131
|  |  | total | 0.3385
TOTAL GERAL |  |  | 0.5475
5.2 | 94990 | EXECUÇÃO DE PASSEIO (CALÇADA) OU PISO DE CONCRETO COM CONCRETO MOLDADO INLOCO, FEITO EM OBRA, ACABAMENTO CONVENCIONAL, NÃO ARMADO. AF_07/2016 | M3 | 0.29
Piso Externo
| comprimento | largura | altura | total
| 3.7 | 0.5 | 0.05 | 0.0925
| 3.7 | 0.5 | 0.05 | 0.0925
| 1.4 | 0.5 | 0.05 | 0.035
| 1.4 | 1 | 0.05 | 0.07
TOTAL GERAL |  |  | 0.29
5.3 | 87246 | REVESTIMENTO CERÂMICO PARA PISO COM PLACAS TIPO ESMALTADA EXTRA DE DIMENSÕES 35X35 CM APLICADA EM AMBIENTES DE ÁREA MENOR QUE 5 M2. AF_06/2014 | M2 | 2.09
Piso interno BHO
| comprimento | largura | total
| 1.9 | 1.1 | 2.09
TOTAL GERAL |  |  | 2.09
6.0 |  | COBERTURA
6.1 |  | ESTRUTURA E TELHAMENTO
6.1.1 | 92544 | TRAMA DE MADEIRA COMPOSTA POR TERÇAS PARA TELHADOS DE ATÉ 2 ÁGUAS PARA TELHA ESTRUTURAL DE FIBROCIMENTO, INCLUSO TRANSPORTE VERTICAL. AF_07/2019 | M2 | 5.99
área de cobertura
| comprimento | largura | total
| 2.1 | 1.81 | 3.801
| 1.75 | 1.25 | 2.1875
TOTAL GERAL |  |  | 5.9885
6.1.2 | 94207 | TELHAMENTO COM TELHA ONDULADA DE FIBROCIMENTO E = 6 MM, COM RECOBRIMENTO LATERAL DE 1/4 DE ONDA PARA TELHADO COM INCLINAÇÃO MAIOR QUE 10°, COM ATÉ 2 ÁGUAS, INCLUSO IÇAMENTO. AF_07/2019 | M2 | 5.99
área de cobertura
| comprimento | largura | total
| 2.1 | 1.81 | 3.801
| 1.75 | 1.25 | 2.1875
TOTAL GERAL |  |  | 5.9885
6.2 |  | LAJE DA CAIXA D'ÁGUA
6.2.1 | 92769 | ARMAÇÃO DE LAJE DE UMA ESTRUTURA CONVENCIONAL DE CONCRETO ARMADO UTILIZANDO AÇO CA-50 DE 6,3 MM - MONTAGEM. AF_06/2022 | KG | 5.43 | 22,15 m x 0,245 kg/m = 5,43 kg
6.2.2 | 94975 | CONCRETO FCK = 15MPA, TRAÇO 1:3,4:3,5 (CIMENTO/ AREIA MÉDIA/ BRITA 1) - PREPARO MANUAL. AF_07/2016 (TAMPA DA CAIXA) | M3 | 0.09
Piso Externo
| comprimento | largura | altura | total
| 1.4 | 0.2 | 0.07 | 0.0196
| 1.4 | 0.2 | 0.07 | 0.0196
área de triangulo (b*h)/2
| comprimento | largura | altura | total
| 1.2 | 1.2 | 0.07 | 0.05
TOTAL GERAL |  |  | 0.0892
6.2.3 | 92271 | FABRICAÇÃO DE FÔRMA PARA LAJES, EM MADEIRA SERRADA, E=25 MM. AF_12/2015 | M2 | 1.62
área do retangulo
| comprimento | largura | total
| 1.4 | 0.2 | 0.28
| 1.4 | 0.2 | 0.28
|  | total | 0.56
área de triangulo (b*h)/2
| comprimento | largura | total
| 1.2 | 1.2 | 0.72
|  | total | 0.72
área laterial
| comprimento | largura | total
| 1.4 | 0.07 | 0.098
| 1.4 | 0.07 | 0.098
| 0.2 | 0.07 | 0.014
| 0.2 | 0.07 | 0.014
| 1.69 | 0.07 | 0.1183
|  | total | 0.3423
TOTAL GERAL |  |  | 1.6223
6.3 |  | RUFO
6.3.1 | 94231 | RUFO EM CHAPA DE AÇO GALVANIZADO NÚMERO 24, CORTE DE 25 CM, INCLUSO TRANSPORTE VERTICAL. AF_06/2016 | M | 2.4 | ( 1,20 m + 1,20m )
7.0 |  | ESQUADRIAS
7.1 | 91341 | PORTA EM ALUMÍNIO DE ABRIR TIPO VENEZIANA COM GUARNIÇÃO, FIXAÇÃO COM PARAFUSOS - FORNECIMENTO E INSTALAÇÃO. AF_08/2015 | M2 | 1.26 | ( 0,60 m x 2,10 m)
8.0 |  | PINTURA
8.1 | 88489 | PINTURA LÁTEX ACRÍLICA PREMIUM, APLICAÇÃO MANUAL EM PAREDES, DUAS DEMÃOS. AF_04/2023 | M2 | 21.54
Parede internas do BHO
| comprimento | altura | total
| 1.9 | 0.9 | 1.71
| 1.9 | 0.6 | 1.14
| 1.1 | 0.6 | 0.66
| 1.1 | 0.6 | 0.66
| 1.1 | 0.3 | /2x 2,00 lados | 0.33
TOTAL GERAL |  |  | 4.5
Parede externa fundo
| comprimento | altura | total
| 1.4 | 3.1 | 4.34
| 0.8 | 2.7 | 2.16
|  | total | 6.5
Parede externa frontal
| comprimento | altura | total
| 2.2 | 2.4 | 5.28
|  | total | 5.28
Parede externa lateral até a laje/ ate 2,40m/de 2,40m até o telhado
| comprimento | altura | total
| 1.4 | 3.1 | 4.34
| 1.4 | 2.4 | 3.36
| 1.4 | 0.3 | /2 | 0.21
|  | total | 7.91
|  | tamanho da porta - (0,60 x 2,10)+(0,60x0,30) | 1.44 | descontar
|  | tamanho do cobogo (2 unid) - 0,60m x 0,20m - 2lados | 0.48 | descontar
|  | desconto da área do tanque revestido com cerâmica | 0.35 | descontar
|  | junção de parede | 0.38 | descontar
TOTAL GERAL |  |  | 21.54
9.0 |  | INTERLIGAÇÃO A REDE EXISTENTE - ENTRADA DE ÁGUA NA CAIXA
9.1 | 89401 | TUBO, PVC, SOLDÁVEL, DN 20MM, INSTALADO EM RAMAL DE DISTRIBUIÇÃO DE ÁGUA - FORNECIMENTO E INSTALAÇÃO. | M | 3.1 | 3,10 m
9.2 | 89404 | JOELHO 90 GRAUS, PVC, SOLDÁVEL, DN 20MM, INSTALADO EM RAMAL DE DISTRIBUIÇÃO DE ÁGUA - FORNECIMENTO E INSTALAÇÃO. | UND. | 2 | 2,00 unid
9.3 | INSUMO - 11673 | REGISTRO DE ESFERA, PVC, COM VOLANTE, VS, SOLDAVEL, DN 20 MM, COM CORPO DIVIDIDO | UND. | 1 | 1,00 unid
10.0 |  | INSTALAÇÕES HIDRÁULICAS - DESCIDA E DISTRIBUIÇÃO/LIMPEZA/EXTRAVASOR
10.1 | 89446 | TUBO, PVC, SOLDÁVEL, DN 25MM, INSTALADO EM PRUMADA DE ÁGUA - FORNECIMENTO E INSTALAÇÃO. | M | 2.5 | 2,50 m
10.2 | 89401 | TUBO, PVC, SOLDÁVEL, DN 20MM, INSTALADO EM RAMAL DE DISTRIBUIÇÃO DE ÁGUA - FORNECIMENTO E INSTALAÇÃO | M | 3.5 | 3,50 m
10.3 | 89393 | TE, PVC, SOLDÁVEL, DN 20MM, INSTALADO EM RAMAL OU SUB-RAMAL DE ÁGUA - FORNECIMENTO E INSTALAÇÃO. | UND. | 2 | 2,00 unid
10.4 | 89404 | JOELHO 90 GRAUS, PVC, SOLDÁVEL, DN 20MM, INSTALADO EM RAMAL DE DISTRIBUIÇÃO DE ÁGUA - FORNECIMENTO E INSTALAÇÃO. | UND. | 1 | 1,00 unid
10.5 | INSUMO - 3521 | JOELHO PVC, SOLDAVEL COM ROSCA, 90 GRAUS, 20 MM X 1/2", PARA AGUA FRIA PREDIAL | UND. | 3 | 3,00 unid
10.6 | 94489 | REGISTRO DE ESFERA, PVC, SOLDÁVEL, COM VOLANTE, DN 25 MM - FORNECIMENTO E INSTALAÇÃO. AF_08/2021 | UND. | 1 | 1,00 unid
10.7 | 103045 | REGISTRO DE PRESSAO PVC, ROSCAVEL, VOLANTE SIMPLES, DE 1/2" | UND. | 2 | 2,00 unid
10.8 | 103045 | REGISTRO DE PRESSAO PVC, ROSCAVEL, VOLANTE SIMPLES, DE 1/2" | UND. | 1 | 1,00 unid
10.9 | INSUMO - 3146 | FITA VEDA ROSCA EM ROLOS DE 18 MM X 10 M (L X C) | UND. | 1 | 1,00 unid
11.0 |  | LOUÇAS E ACESSÓRIOS
11.1 | INSUMO - 36790 | TANQUE DUPLO EM MARMORE SINTETICO COM CUBA LISA E ESFREGADOR, *110 X 60* CM | UND. | 1 | 1,00 unid
11.2 | 86939 | LAVATÓRIO LOUÇA BRANCA COM COLUNA, *44 X 35,5* CM, PADRÃO POPULAR, INCLUSO SIFÃO FLEXÍVEL EM PVC, VÁLVULA E ENGATE FLEXÍVEL 30CM EM PLÁSTICO E COM TORNEIRA CROMADA PADRÃO POPULAR - FORNECIMENTO E INSTALAÇÃO. AF_12/2013 | UND. | 1 | 1,00 unid
11.3 | 86931 | VASO SANITÁRIO SIFONADO COM CAIXA ACOPLADA LOUÇA BRANCA, INCLUSO ENGATE FLEXÍVEL EM PLÁSTICO BRANCO, 1/2 X 40CM - FORNECIMENTO E INSTALAÇÃO. AF_01/2020 | UND. | 1 | 1,00 unid
11.4 | INSUMO - 00377 | ASSENTO SANITARIO DE PLASTICO, TIPO CONVENCIONAL | UND. | 1 | 1,00 unid
11.5 | 95546 | KIT DE ACESSORIOS PARA BANHEIRO EM METAL CROMADO, 5 PECAS, INCLUSO FIXAÇÃO. AF_01/2020 | UND. | 1 | 1,00 unid
11.6 | INSUMO - 11680 | BRACO OU HASTE COM CANOPLA PLASTICA, 1/2", PARA CHUVEIRO SIMPLES | UND. | 1 | 1,00 unid
11.7 | INSUMO - 7608 | CHUVEIRO PLASTICO BRANCO SIMPLES 5 '' PARA ACOPLAR EM HASTE 1/2 ", AGUA FRIA | UND. | 1 | 1,00 unid
11.8 | 86913 | TORNEIRA CROMADA 1/2 OU 3/4 PARA TANQUE, PADRÃO POPULAR - FORNECIMENTO E INSTALAÇÃO. AF_01/2020 | UND. | 1 | 1,00 unid
11.9 | 102622 | CAIXA D´ÁGUA EM POLIETILENO, 500 LITROS (INCLUSOS TUBOS, RNEIRA DE BÓIA) - FORNECIMENTO E INSTALAÇÃO. AF_06/2021 | UND. | 2 | 2,00 unid
12.0 |  | INSTALAÇÕES SANITÁRIAS
12.1 | 89714 | TUBO PVC, SERIE NORMAL, ESGOTO PREDIAL, DN 100 MM, FORNECIDO E INSTALADO EM RAMAL DE DESCARGA OU RAMAL DE ESGOTO SANITÁRIO. | M | 9.5 | 9,50 m
12.2 | 89798 | TUBO PVC, SERIE NORMAL, ESGOTO PREDIAL, DN 50 MM, FORNECIDO E INSTALADO EM PRUMADA DE ESGOTO SANITÁRIO OU VENTILAÇÃO. | M | 2.5 | 2,50 m
12.3 | 89711 | TUBO PVC, SERIE NORMAL, ESGOTO PREDIAL, DN 40 MM, FORNECIDO E INSTALADO EM RAMAL DE DESCARGA OU RAMAL DE ESGOTO SANITÁRIO. | M | 3.42 | 3,42 m
12.4 | 89744 | JOELHO 90 GRAUS, PVC, SERIE NORMAL, ESGOTO PREDIAL, DN 100 MM, JUNTA ELÁSTICA, FORNECIDO E INSTALADO EM RAMAL DE DESCARGA OU RAMAL DE ESGOTO SANITÁRIO. | UND. | 2 | 2,00 unid
12.5 | 89731 | JOELHO 90 GRAUS, PVC, SERIE NORMAL, ESGOTO PREDIAL, DN 50 MM, JUNTA ELÁSTICA, FORNECIDO E INSTALADO EM RAMAL DE DESCARGA OU RAMAL DE ESGOTO SANITÁRIO. | UND. | 1 | 1,00 unid
12.6 | 89724 | JOELHO 90 GRAUS, PVC, SERIE NORMAL, ESGOTO PREDIAL, DN 40 MM, JUNTA SOLDÁVEL, FORNECIDO E INSTALADO EM RAMAL DE DESCARGA OU RAMAL DE ESGOTO SANITÁRIO. | UND. | 3 | 3,00 unid
12.7 | 89750 | CURVA LONGA 90 GRAUS, PVC, SERIE NORMAL, ESGOTO PREDIAL, DN 100 MM, JUNTA ELÁSTICA, FORNECIDO E INSTALADO EM RAMAL DE DESCARGA OU RAMAL DE ESGOTO SANITÁRIO. AF_12/2014 | UND. | 1 | 2,00 unid
12.8 | 89726 | JOELHO 45 GRAUS, PVC, SERIE NORMAL, ESGOTO PREDIAL, DN 40 MM, JUNTA SOLDÁVEL, FORNECIDO E INSTALADO EM RAMAL DE DESCARGA OU RAMAL DE ESGOTO SANITARIO. | UND. | 2 | 2,00 unid
12.9 | 89796 | TE, PVC, SERIE NORMAL, ESGOTO PREDIAL, DN 100 X 100 MM, JUNTA ELÁSTICA, FORNECIDO E INSTALADO EM RAMAL DE DESCARGA OU RAMAL DE ESGOTO SANITÁRIO | UND. | 3 | 3,00 unid
12.10 |  | CAIXA DE INSPEÇÃO 40X40X40CM
12.10.1 |  | INFRAESTRUTURA
12.10.1.1 | 93358 | ESCAVAÇÃO MANUAL DE VALAS. AF_03/2016 | M3 | 0.17861
escavação do terreno
| comprimento | largura | altura | total
| 0.63 | 0.63 | 0.45 | 0.17861
TOTAL GERAL |  |  |  | 0.17861
12.10.1.2 | 103331 | ALVENARIA DE VEDAÇÃO DE BLOCOS CERÂMICOS FURADOS NA HORIZONTAL DE 11,5X19X19CM (ESPESSURA 11,5CM) DE PAREDES COM ÁREA LÍQUIDA MAIOR OU IGUAL A 6M² SEM VÃOS E ARGAMASSA DE ASSENTAMENTO COM PREPARO MANUAL. AF_06/2014 | M2 | 0.927
paredes
| comprimento | altura | total
| 0.63 | 0.45 | 0.2835
| 0.63 | 0.45 | 0.2835
| 0.4 | 0.45 | 0.18
| 0.4 | 0.45 | 0.18
TOTAL GERAL |  |  | 0.927
12.10.1.3 | 87530 | MASSA ÚNICA, PARA RECEBIMENTO DE PINTURA, EM ARGAMASSA TRAÇO 1:2:8, PREPARO MANUAL, APLICADA MANUALMENTE EM FACES INTERNAS DE PAREDES, ESPESSURA DE 20MM, COM EXECUÇÃO DE TALISCAS. AF_06/2014 - REBOCO | M2 | 0.64
paredes
| comprimento | altura | total
| 0.4 | 0.4 | 0.16
| 0.4 | 0.4 | 0.16
| 0.4 | 0.4 | 0.16
| 0.4 | 0.4 | 0.16
TOTAL GERAL |  |  | 0.64
12.10.1.4 | 94974 | CONCRETO MAGRO PARA LASTRO, TRAÇO 1:4,5:4,5 (CIMENTO/ AREIA MÉDIA/ BRITA 1) - PREPARO MANUAL. AF_07/2016 (FUNDO DA CAIXA) | M3 | 0.019845 | (0,63m x 0,63m x 0,05m)
lastro do fundo
| comprimento | largura | altura | total
| 0.63 | 0.63 | 0.05 | 0.019845
TOTAL GERAL |  |  |  | 0.019845
12.10.1.5 | 94974 | CONCRETO MAGRO PARA LASTRO, TRAÇO 1:4,5:4,5 (CIMENTO/ AREIA MÉDIA/ BRITA 1) - PREPARO MANUAL. AF_07/2016 (FUNDO DA CAIXA) | M3 | 0.01
concreto sobre o lastro
| comprimento | largura | altura | total
| 0.7 | 0.7 | 0.03 | 0.0147
TOTAL GERAL |  |  |  | 0.0147
12.10.2 |  | TAMPA
12.10.2.1 | 92271 | FABRICAÇÃO DE FÔRMA PARA LAJES, EM MADEIRA SERRADA, E=25 MM. AF_09/2020 | M2 | 0.71
tampa
| comprimento | lateral e fundo ( comp x lat/fund=) | total
| 0.63 | 0.05 | 0.0315
| 0.63 | 0.05 | 0.0315
| 0.63 | 0.05 | 0.0315
| 0.63 | 0.05 | 0.0315
| 0.7 | 0.7 | 0
TOTAL GERAL |  |  | 0.126
12.10.2.2 | 94975 | CONCRETO FCK = 15MPA, TRAÇO 1:3,4:3,5 (CIMENTO/ AREIA MÉDIA/ BRITA 1) - PREPARO MANUAL. AF_07/2016 (TAMPA DA CAIXA) | M3 | 0.04 | ( 0,70m x 0,70m x 0,08m)= 0,04m³
12.10.2.3 | 92785 | ARMAÇÃO DE LAJE DE UMA ESTRUTURA CONVENCIONAL DE CONCRETO ARMADO EM UMA EDIFICAÇÃO TÉRREA OU SOBRADO UTILIZANDO AÇO CA-50 DE 6,3 MM - MONTAGEM. AF_12/2015 (TAMPA DA CAIXA) | KG | 1.91 | (7,80m x 0,245kg/m = 1,91 kg
12.11 | 98107 | CAIXA DE GORDURA SIMPLES (CAPACIDADE: 36 L), RETANGULAR, EM ALVENARIA COM BLOCOS DE CONCRETO, DIMENSÕES INTERNAS = 0,2X0,4 M, ALTURA INTERNA = 0,8 M. AF_12/2020 | UN | 1 | 1,00 unid
12.12 | 89482 | CAIXA SIFONADA, PVC, DN 100 X 100 X 50 MM, FORNECIDA E INSTALADA EM RA MAIS DE ENCAMINHAMENTO DE ÁGUA PLUVIAL. AF_12/2014_P | UND. | 1 | 1,00 unid
13.0 |  | FOSSA SÉPTICA - (2,10 m x 1,20 m x 1,60 m)
13.1 |  | INFRAESTRUTURA
2013-01-01 | 93358 | ESCAVAÇÃO MANUAL DE VALAS. AF_03/2016 | M3 | 4.032
| comp. | largura | altura | total
| 2.1 | 1.2 | 1.6 | 4.032
TOTAL GERAL |  |  |  | 4.032
2013-01-02 | 87506 | ALVENARIA DE VEDAÇÃO DE BLOCOS CERÂMICOS FURADOS NA HORIZONTAL DE 11,5X19X19CM (ESPESSURA 11,5CM) DE PAREDES COM ÁREA LÍQUIDA MAIOR OU IGUAL A 6M² SEM VÃOS E ARGAMASSA DE ASSENTAMENTO COM PREPARO MANUAL. AF_06/2014 | M2 | 9.21
|  | paredes |  |  | Obs: A alvenaria será assentada sobre a laje e lastro (0,10m), por tanto foi considerada a altura da alvenaria de 1,5m.
| comprimento | altura | total
| 2.1 | 1.5 | 3.15
| 2.1 | 1.5 | 3.15
| 0.97 | 1.5 | 1.455
| 0.97 | 1.5 | 1.455
TOTAL GERAL |  |  | 9.21
2013-01-03 | 87878 | CHAPISCO APLICADO EM ALVENARIAS E ESTRUTURAS DE CONCRETO INTERNAS, COM COLHER DE PEDREIRO. ARGAMASSA TRAÇO 1:3 COM PREPARO MANUAL. AF_06/2014 | M2 | 8.31
paredes
| comprimento | altura | total
| 1.8 | 1.5 | 2.7
| 1.8 | 1.5 | 2.7
| 0.97 | 1.5 | 1.455
| 0.97 | 1.5 | 1.455
TOTAL GERAL |  |  | 8.31
2013-01-04 | 87547 | MASSA ÚNICA, PARA RECEBIMENTO DE PINTURA, EM ARGAMASSA TRAÇO 1:2:8, PREPARO MECÂNICO COM BETONEIRA 400L, APLICADA MANUALMENTE EM FACES INTERNAS DE PAREDES, ESPESSURA DE 10MM, COM EXECUÇÃO DE TALISCAS. AF_06/2014 - REBOCO | M2 | 8.31
paredes
| comprimento | altura | total
| 1.8 | 1.5 | 2.7
| 1.8 | 1.5 | 2.7
| 0.97 | 1.5 | 1.455
| 0.97 | 1.5 | 1.455
TOTAL GERAL |  |  | 8.31
2013-01-06 | 94974 | CONCRETO MAGRO PARA LASTRO, TRAÇO 1:4,5:4,5 (CIMENTO/ AREIA MÉDIA/ BRITA 1) - PREPARO MANUAL. AF_07/2016 (FUNDO) | M3 | 0.25 | ( 2,10m x 1,20m x 0,10m)= 0,25m³
13.2 |  | TAMPA
2013-02-01 | 92267 | FABRICAÇÃO DE FÔRMA PARA LAJES, EM CHAPA DE MADEIRA COMPENSADA RESINADA, E = 17 MM. AF_12/2015 | M2 | 2.51
tampa
| comprimento | lateral e fundo ( comp x lat/fund=) | total
| 2.1 | 0.05 | 0.105
| 2.1 | 0.05 | 0.105
| 2.1 | 0.05 | 0.105
| 2.1 | 0.05 | 0.105
| 1.9 | 1.1 | 2.09
TOTAL GERAL |  |  | 2.51
2013-02-02 | 94975 | CONCRETO FCK = 15MPA, TRAÇO 1:3,4:3,5 (CIMENTO/ AREIA MÉDIA/ BRITA 1) - PREPARO MANUAL. AF_07/2016 (TAMPA DA CAIXA) | M3 | 0.13 | (2,10m x 1,20m x 0,05m) = 0,13m³
2013-02-03 | 92769 | ARMAÇÃO DE LAJE DE ESTRUTURA CONVENCIONAL DE CONCRETO ARMADO UTILIZANDO AÇO CA-50 DE 6,3 MM - MONTAGEM. AF_06/2022 | KG | 9.56 | (39,00m x 0,245kg/m= 9,56 kg
14.0 |  | FILTRO ANAEROBICO
14.1 |  | INFRAESTRUTURA
2014-01-01 | 93358 | ESCAVAÇÃO MANUAL DE VALAS. AF_03/2016 | M3 | 3.29 | V=∏ * R² * H
V = 3,14 x (0,75)² x 1,86 = 3,29 m³
2014-01-02 | INSUMO - 4721 | PEDRA BRITADA N. 1 (9,5 a 19 MM) POSTO PEDREIRA/FORNECEDOR, SEM FRETE | M3 | 1.17
V = 3,14 x (0,65)² x 0,89 = 1,18 m³
2014-01-03 | 87506 | ALVENARIA DE VEDAÇÃO DE BLOCOS CERÂMICOS FURADOS NA HORIZONTAL DE 11,5X19X19CM (ESPESSURA 11,5 CM) DE PAREDES COM ÁREA LÍQUIDA MAIOR OU IGUAL A 6M² SEM VÃOS E ARGAMASSA DE ASSENTAMENTO COM PREPARO MANUAL. AF_06/2014 | M2 | 8.77 | perimetro do cilindro =∏ * 2R
valor do perimetro = 2 x (0,75) x 3,14= 4,71m
parede
| comprimento | altura | total
| 4.71 | 1.86 | 8.7606
TOTAL GERAL |  |  | 8.7606
2014-01-04 | 87878 | CHAPISCO APLICADO EM ALVENARIAS E ESTRUTURAS DE CONCRETO INTERNAS, COM COLHER DE PEDREIRO. ARGAMASSA TRAÇO 1:3 COM PREPARO MANUAL. AF_06/2014 | M2 | 7.6
parede
| comprimento | altura | total
| 4.08 | 1.86 | 7.5888
TOTAL GERAL |  |  | 7.5888
2014-01-05 | 87530 | MASSA ÚNICA, PARA RECEBIMENTO DE PINTURA, EM ARGAMASSA TRAÇO 1:2:8, PREPARO MANUAL, APLICADA MANUALMENTE EM FACES INTERNAS DE PAREDES, ESPESSURA DE 20MM, COM EXECUÇÃO DE TALISCAS. AF_06/2014 - REBOCO | M2 | 7.6
parede
| comprimento | altura | total
| 4.08 | 1.86 | 7.5888
TOTAL GERAL |  |  | 7.5888
2014-01-06 | 92769 | ARMAÇÃO DE LAJE DE ESTRUTURA CONVENCIONAL DE CONCRETO ARMADO UTILIZANDO AÇO CA-50 DE 6,3 MM - MONTAGEM. AF_06/2022 | KG | 9.56 | ( 39,00m x 0,245 kg/m = 9,56kg )
2014-01-07 | 92271 | FABRICAÇÃO DE FÔRMA PARA LAJES, EM MADEIRA SERRADA, E=25 MM. AF_09/2020 | M2 | 2.01
área do fundo =∏ * r²
AF = 3,14 x (0,75)² = 1,77m²
área lateral =2*∏ *r*h
AL = 2 x 3,14 x 0,75 x 0,05 = 0,24m²
TOTAL GERAL |  |  | 2.01
2014-01-08 | 94975 | CONCRETO FCK = 15MPA, TRAÇO 1:3,4:3,5 (CIMENTO/ AREIA MÉDIA/ BRITA 1) - PREPARO MANUAL. AF_07/2016 (FUNDO FALSO) | M3 | 0.09
Volume do fundo =∏ * r² * h
V = 3,14 x (0,75)² x 0,05 = 0,09m³
TOTAL GERAL |  |  | 0.09
2014-01-09 | 94974 | CONCRETO MAGRO PARA LASTRO, TRAÇO 1:4,5:4,5 (CIMENTO/ AREIA MÉDIA/ BRITA 1) - PREPARO MANUAL. AF_05/2021 (FUNDO) | M3 | 0.11
Volume do fundo =∏ * r² * h
V = 3,14 x (0,75)² x 0,06 = 0,11m³
TOTAL GERAL |  |  | 0.11
2010-01-14 | 94974 | CONCRETO MAGRO PARA LASTRO, TRAÇO 1:4,5:4,5 (CIMENTO/ AREIA MÉDIA/ BRITA 1) - PREPARO MANUAL. AF_07/2016 (FUNDO) | M3 | 0.09
Volume do fundo =∏ * r² * h
V = 3,14 x (0,75)² x 0,05 = 0,09m³
TOTAL GERAL |  |  | 0.09
14.2 |  | TAMPA
2014-02-01 | 92769 | ARMAÇÃO DE LAJE DE ESTRUTURA CONVENCIONAL DE CONCRETO ARMADO UTILIZANDO AÇO CA-50 DE 6,3 MM - MONTAGEM. AF_06/2022 | KG | 9.56 | ( 39,00m x 0,245 kg/m = 9,56kg )
2014-02-02 | 94975 | CONCRETO FCK = 15MPA, TRAÇO 1:3,4:3,5 (CIMENTO/ AREIA MÉDIA/ BRITA 1) - PREPARO MANUAL. AF_07/2016 (TAMPA DA CAIXA) | M3 | 0.09
Volume da Tampa =∏ * r² * h
V = 3,14 x (0,75)² x 0,05 = 0,09m³
TOTAL GERAL |  |  | 0.09
2014-02-03 | 92271 | FABRICAÇÃO DE FÔRMA PARA LAJES, EM MADEIRA SERRADA, E=25 MM. AF_09/2020 | M2 | 2.01
área do fundo =∏ * r²
AF = 3,14 x (0,75)² = 1,77m²
área lateral =2*∏ *r*h
AL = 2 x 3,14 x 0,75 x 0,05 = 0,24m²
TOTAL GERAL |  |  | 2.01
15.0 |  | SUMIDOURO
15.1 |  | INFRAESTRUTURA
2015-01-01 | 93358 | ESCAVAÇÃO MANUAL DE VALAS. AF_03/2016 | M3 | 4.2
Volume =∏ * r² * h
V = 3,14 x (0,85)² x 1,85 = 4,20m³
TOTAL GERAL |  |  | 4.2
2015-01-02 | INSUMO - 4721 | PEDRA BRITADA N. 1 (9,5 a 19 MM) POSTO PEDREIRA/FORNECEDOR, SEM FRETE | M3 | 0.88
Volume =∏ * r² * h
V = 3,14 x (0,75)² x 0,50 = 0,88m³
TOTAL GERAL |  |  | 0.88
2015-01-03 | 103331 | ALVENARIA DE VEDAÇÃO DE BLOCOS CERÂMICOS FURADOS NA HORIZONTAL DE 11,5X19X19CM (ESPESSURA 11,5M) DE PAREDES COM ÁREA LÍQUIDA MAIOR OU IGUAL A 6M² SEM VÃOS E ARGAMASSA DE ASSENTAMENTO COM PREPARO MANUAL. AF_06/2014 | M2 | 9.88 | perimetro do cilindro =∏ * 2R
valor do perimetro = 2 x (0,85) x 3,14= 5,34m
parede
| comprimento | altura | total
| 5.34 | 1.85 | 9.879
TOTAL GERAL |  |  | 9.879
15.2 |  | TAMPA
2015-02-01 | 92769 | ARMAÇÃO DE LAJE DE ESTRUTURA CONVENCIONAL DE CONCRETO ARMADO UTILIZANDO AÇO CA-50 DE 6,3 MM - MONTAGEM. AF_06/2022 | KG | 9.56 | ( 39,00m x 0,245kg/m = 9,56 )kg
2015-02-02 | 94975 | CONCRETO FCK = 15MPA, TRAÇO 1:3,4:3,5 (CIMENTO/ AREIA MÉDIA/ BRITA 1) - PREPARO MANUAL. AF_07/2016 (TAMPA DA CAIXA) | M3 | 0.11
Volume da Tampa =∏ * r² * h
V = 3,14 x (0,85)² x 0,05 = 0,11m³
TOTAL GERAL |  |  | 0.11
2015-02-03 | 92271 | FABRICAÇÃO DE FÔRMA PARA LAJES, EM MADEIRA SERRADA, E=25 MM. AF_09/2020 | M2 | 2.54
área da tampa =∏ * r²
AF = 3,14 x (0,85)² = 2,27m²
área lateral =2*∏ *r*h
AL = 2 x 3,14 x 0,85 x 0,05 = 0,27m²
TOTAL GERAL |  |  | 2.54
16.0 |  | INSTALAÇÕES ELÉTRICAS
16.1 | 92029 | INTERRUPTOR PARALELO (1 MÓDULO) COM 1 TOMADA DE EMBUTIR 2P+T 10 A, INCLUINDO SUPORTE E PLACA - FORNECIMENTO E INSTALAÇÃO. AF_12/2015 | UN | 1 | 1,00 unid
16.2 | 97592 | LUMINÁRIA TIPO PLAFON, DE SOBREPOR, COM 1 LÂMPADA LED DE 12/13 W, SEM REATOR - FORNECIMENTO E INSTALAÇÃO. AF_02/2020 | UND. | 1 | 1,00 unid
16.3 | 91931 | CABO DE COBRE FLEXÍVEL ISOLADO, 6 MM², ANTI-CHAMA 0,6/1,0 KV, PARA CIRCUITOS TERMINAIS - FORNECIMENTO E INSTALAÇÃO. AF_12/2015 | M | 6 | 6,00 m
16.4 | 91873 | ELETRODUTO RÍGIDO ROSCÁVEL, PVC, DN 40 MM (1 1/4"), PARA CIRCUITOS TERMINAIS, INSTALADO EM PAREDE - FORNECIMENTO E INSTALAÇÃO. AF_12/2015 | M | 1.2 | 1,20 m
17.0 |  | LIMPEZA FINAL
17.1 | 98519 | LIMPEZA FINAL DA OBRA | M2 | 8.88 | ( 3,70 m x 2,40 m)
18.0 |  | DIVERSOS
18.1 | COMPOSIÇÃO 03 | PLACA DE OBRA EM CHAPA DE ACO GALVANIZADO | M2 | 6 | ( 3,00 m x 2,00 m) x 1,00 unid
9.135
5
________________________________________________
RESPONSAVÉL TÉCNICO: ANA BEATRIZ RESPLANDE DE ANDRADE
CREA-

## CRONOGRAMA
PREFEITURA MUNICIPAL DE RIO MARIA-PA
CNPJ: 04.144.176/0001-78
OBJETO: IMPLANTAÇÃO DE MELHORIAS DOMICILIARES - MSD
ENDEREÇO DA OBRA: MUNICÍPIO DE RIO MARIA - PARÁ
DATA BASE : SINAPI SETEMBRO/2024 - DESONERADA | [5 empty] | BDI | 26.27%
CRONOGRAMA FÍSICO-FINANCEIRO
OBRA: MÓDULO SANTÁRIO (PRIVADA COM VASO SANITÁIO, BANHEIRO, FOSSA SÉPTICA, FILTRO, SUMIDOURO, LAVATÓRIO DE LOUÇA, TANQUE DE LAVAR ROUPA E RESERVATÓRIO ELEVADO)
CRONOGRAMA FISICO-FINÂNCEIRO GERAL
ITEM | DESCRIÇÃO | Unida de | Quant | Valor p/modulo | 1ºTRIMESTRE | 2º TRIMESTRE | 3º TRIMESTRE
1 | Melhorias Sanitárias Domiciliares | Und. | 60 | 22255.32 | 34.1% | 32.95% | 32.95%
[5 empty] | 445106.45 | 445106.45 | 445106.45
2 | Placa da Obra | M² | 24 | 15625.2 | 1
15625.2
| Valor Total do Projeto ( unidades de Módulos + placa de obra) |  |  | 1350944.4 | 34.1% | 32.95% | 32.95%
[5 empty] | 460731.65 | 445106.45 | 445106.45
| TOTAIS ACUMULADOS |  |  |  | 460731.65 | 905838.1 | 1350944.55
________________________________________________
RESPONSAVÉL TÉCNICO:ANA BEATRIZ RESPLANDE DE ANDRADE
CREA-

## BDI
PREFEITURA MUNICIPAL DE RIO MARIA
CNPJ: 04.144.176/0001-78
OBJETO: IMPLANTAÇÃO DE MELHORIAS DOMICILIARES - MSD
ENDEREÇO DA OBRA: MUNICÍPIO DE - PARÁ
DATA BASE : SINAPI SETEMBRO/2024 - DESONERADA
PLANILHA DE BDI PARA OBRAS E SERVIÇOS DE ENGENHARIA
Item | Parcela do BDI
1 | AC = Taxa de Administração Central |  |  | 3.43%
2 | S e G = Taxas de Seguro e Garantia |  |  | 0.28%
3 | R = Taxa de Risco |  |  | 1%
4 | DF = Taxa de Despesas Financeiras |  |  | 0.94%
5 | L = Taxa de Lucro / Remuneração |  |  | 6.74%
6 | I = Taxa de incidência de Impostos (PIS, COFINS, e ISS) |  |  | 10.65%
Item | Impostos
6.1 | ISS |  |  | 2.5%
6.3 | PIS |  |  | 0.65%
6.3 | COFINS |  |  | 3%
6.4 | CPRB |  |  | 4.5%
|  |  | Total Impostos = | 10.65%
Fórmula para o cálculo de BDI
26.27%
BDI CALCULADO DE ACORDO COM AS RECOMENDAÇÕES DO TRIBUNAL DE CONTAS DA UNIÃO FONTE: - Acórdão Nº 2622/2013-P.
________________________________________________
RESPONSAVÉL TÉCNICO:ANA BEATRIZ RESPLANDE DE ANDRADE
CREA-

## CPU
PREFEITURA MUNICIPAL DE RIO MARIA-PA
CNPJ: 04.144.176/0001-78
OBJETO: IMPLANTAÇÃO DE MELHORIAS DOMICILIARES - MSD
ENDEREÇO DA OBRA: MUNICÍPIO DE - PARÁ
DATA BASE : SINAPI SETEMBRO/2024 - DESONERADA
OBRA: MÓDULO SANTÁRIO (PRIVADA COM VASO SANITÁIO, BANHEIRO, FOSSA SÉPTICA, FILTRO, SUMIDOURO, LAVATÓRIO DE LOUÇA, TANQUE DE LAVAR ROUPA E RESERVATÓRIO ELEVADO)
COMPOSIÇÕES DE PREÇO UNITÁRIOS - CPU
COMPOSIÇÃO 01
PLACA DE OBRA EM CHAPA GALVANIZADA | [5 empty] | M2
FONTE | CÓDIGO | DESCRIÇÃO | UND. | QUANT. | VALOR UNITÁRIO | VALOR TOTAL
SINAPI - INSUMOS | 4417 | SARRAFO DE MADEIRA NAO APARELHADA *2,5 X 7* CM, MACARANDUBA, ANGELIM OU EQUIVALENTE DA REGIAO | M | 1 | 6.53 | R$ | 6.53
SINAPI - INSUMOS | 4491 | PONTALETE *7,5 X 7,5* CM EM PINUS, MISTA OU EQUIVALENTE DA REGIAO - BRUTA | M | 4 | 10.35 | R$ | 41.4
SINAPI - INSUMOS | 4813 | PLACA DE OBRA (PARA CONSTRUCAO CIVIL) EM CHAPA GALVANIZADA *N. 22*, ADESIVADA, DE *2,4 X 1,1,2* M (SEM POSTES PARA FIXACAO) | M2 | 1 | 400 | R$ | 400
SINAPI - INSUMOS | 5075 | PREGO DE ACO POLIDO COM CABECA 18 X 30 (2 3/4 X 10) | KG | 0.21 | 16.18 | R$ | 3.4
SINAPI | 88262 | CARPINTEIRO DE FORMAS COM ENCARGOS COMPLEMENTARES | H | 1 | 24.39 | R$ | 24.39
SINAPI | 88316 | SERVENTE COM ENCARGOS COMPLEMENTARES | H | 2 | 19.94 | R$ | 39.88
TOTAL | [5 empty] | R$ | 515.6
________________________________________________
RESPONSAVÉL TÉCNICO: ANA BEATRIZ RESPLANDE DE ANDRADE
CREA